## Sheet1
附件2 2021年阳江市重点监控企业污染源（废气重点）监督性监测结果
任务名称 | 企业名称 | 行业类别 | 执行标准名称 | 执行标准条目名称 | 监测点 | 监测项目 | 监测日期 | 流量(m³/h) | 含氧量(%) | 实测浓度 | 折算浓度 | 上限 | 单位 | 是否超标 | 超标倍数 | 是否有评价限值
2021年执法监测 | 阳江宏旺实业有限公司 | 钢压延加工 | 轧钢工业大气污染物排放标准(GB28665-2012) | （表3）大气污染物特别排放限值,热处理炉 | 混酸酸雾排气筒p7 | 氮氧化物 | 2021-03-16 |  |  | 129 | 129 | 300 | mg/m3 | 否 |  | 是
| 阳江宏旺实业有限公司 | 钢压延加工 | 轧钢工业大气污染物排放标准(GB28665-2012) | （表3）大气污染物特别排放限值,酸洗机组 | 混酸酸雾排气筒p7 | 硝酸雾 | 2021-03-16 |  |  | 14.8 | 14.8 | 150 | mg/m3 | 否 |  | 是
| 阳江宏旺实业有限公司 | 钢压延加工 | 轧钢工业大气污染物排放标准(GB28665-2012) | （表3）大气污染物特别排放限值,废酸再生 | 混酸酸雾排气筒p7 | 氟化物 | 2021-03-16 |  |  | 0.98 | 0.98 | 9.0 | mg/m3 | 否 |  | 是
| 阳江宏旺实业有限公司 | 钢压延加工 | 轧钢工业大气污染物排放标准(GB28665-2012) | （表3）大气污染物特别排放限值,热处理炉 | 退火炉风冷段废气排气筒p3 | 颗粒物 | 2021-03-16 |  | 12.6 | 4.4 | 3.1 | 15 | mg/m3 | 否 |  | 是
| 阳江宏旺实业有限公司 | 钢压延加工 | 轧钢工业大气污染物排放标准(GB28665-2012) | （表3）大气污染物特别排放限值,热处理炉 | 退火炉风冷段废气排气筒p4 | 颗粒物 | 2021-03-16 |  | 12.6 | 4.7 | 3.4 | 15 | mg/m3 | 否 |  | 是
| 阳江宏旺实业有限公司 | 钢压延加工 | 轧钢工业大气污染物排放标准(GB28665-2012) | （表3）大气污染物特别排放限值,热处理炉 | 退火炉燃烧废气排气筒p2 | 颗粒物 | 2021-03-16 |  | 13.5 | 3.5 | 2.8 | 15 | mg/m3 | 否 |  | 是
| 阳江宏旺实业有限公司 | 钢压延加工 | 轧钢工业大气污染物排放标准(GB28665-2012) | （表3）大气污染物特别排放限值,热处理炉 | 退火炉燃烧废气排气筒p2 | 二氧化硫 | 2021-03-16 |  | 13.5 | 5 | 4 | 100 | mg/m3 | 否 |  | 是
| 阳江宏旺实业有限公司 | 钢压延加工 | 轧钢工业大气污染物排放标准(GB28665-2012) | （表3）大气污染物特别排放限值,热处理炉 | 退火炉燃烧废气排气筒p2 | 氮氧化物 | 2021-03-16 |  | 13.5 | 117 | 93 | 200 | mg/m3 | 否 |  | 是
| 阳江宏旺实业有限公司 | 钢压延加工 | 轧钢工业大气污染物排放标准(GB28665-2012) | （表3）大气污染物特别排放限值,涂层机组 | 扎制油雾废气排气筒p1 | 非甲烷总烃 | 2021-03-16 |  |  | 0.85 | 0.85 | 50 | mg/m3 | 否 |  | 是
| 阳江宏旺实业有限公司 | 钢压延加工 | 轧钢工业大气污染物排放标准(GB28665-2012) | （表3）大气污染物特别排放限值,酸洗机组 | 中性盐电解+硫酸酸洗酸雾排气筒p6 | 硫酸雾 | 2021-03-16 |  |  | <0.2 | <0.2 | 10 | mg/m3 | 否 |  | 是
| 阳江宏旺实业有限公司 | 钢压延加工 | 轧钢工业大气污染物排放标准(GB28665-2012) | （表3）大气污染物特别排放限值,涂镀层机组、酸洗机组 | 中性盐电解+硫酸酸洗酸雾排气筒p6 | 铬酸雾 | 2021-03-16 |  |  | 0.022 | 0.022 | 0.07 | mg/m3 | 否 |  | 是
| 广东世纪青山镍业有限公司 | 镍钴冶炼 | 铜、镍、钴工业污染物排放标准(GB25467-2010) | （修改单）大气污染物特别排放限值,生产类别及工艺和工序,全部 | 废气处理设施出气口(1) | 氮氧化物（以NO2计） | 2021-03-15 |  | 17.4 | 31 | 106 | 100 | mg/m3 | 是 | 0.06 | 是
| 广东世纪青山镍业有限公司 | 镍钴冶炼 | 铁合金工业污染物排放标准(GB28666-2012) | （表6）大气污染物特别排放限值,铬铁合金工业 | 废气处理设施出气口(1) | 铬及其化合物 | 2021-03-15 |  | 17.4 | <0.005 | <0.005 | 3 | mg/m3 | 否 |  | 是
| 广东世纪青山镍业有限公司 | 镍钴冶炼 | 铜、镍、钴工业污染物排放标准(GB25467-2010) | （表4、表5）现有和新建企业大气污染物排放浓度限值,污染物净化设施排放口,镍冶炼,全部 | 废气处理设施出气口(1) | 颗粒物 | 2021-03-15 |  | 17.4 | 5.4 | 18.5 | 10 | mg/m3 | 是 | 0.85 | 是
| 广东世纪青山镍业有限公司 | 镍钴冶炼 | 铜、镍、钴工业污染物排放标准(GB25467-2010) | （修改单）大气污染物特别排放限值,生产类别及工艺和工序,全部 | 废气处理设施出气口(1) | 二氧化硫 | 2021-03-15 |  | 17.4 | 64 | 222 | 100 | mg/m3 | 是 | 1.22 | 是
| 广东世纪青山镍业有限公司 | 镍钴冶炼 | 铜、镍、钴工业污染物排放标准(GB25467-2010) | （修改单）大气污染物特别排放限值,生产类别及工艺和工序,镍、钴冶炼 | 废气处理设施出气口(1) | 镍及其化合物 | 2021-03-15 |  | 17.4 | 0.0000438 | 0.00015 | 4.3 | mg/m3 | 否 |  | 是
| 广东世纪青山镍业有限公司 | 镍钴冶炼 | 铜、镍、钴工业污染物排放标准(GB25467-2010) | （修改单）大气污染物特别排放限值,生产类别及工艺和工序,铜、镍、钴冶炼和制酸 | 废气处理设施出气口(1) | 汞及其化合物 | 2021-03-15 |  | 17.4 | 0.0000137 | 0.000047 | 0.012 | mg/m3 | 否 |  | 是
| 广东广青金属压延有限公司 | 钢压延加工 | 轧钢工业大气污染物排放标准(GB28665-2012) | （表3）大气污染物特别排放限值,热处理炉 | 加热炉废气1#排放口001(DA001) | 颗粒物 | 2021-03-19 |  | 9.5 | 7.5 | 8.5 | 15 | mg/m3 | 否 |  | 是
| 广东广青金属压延有限公司 | 钢压延加工 | 轧钢工业大气污染物排放标准(GB28665-2012) | （表3）大气污染物特别排放限值,热处理炉 | 加热炉废气1#排放口001(DA001) | 二氧化硫 | 2021-03-19 |  | 9.5 | 5 | 6 | 150 | mg/m3 | 否 |  | 是
| 广东广青金属压延有限公司 | 钢压延加工 | 轧钢工业大气污染物排放标准(GB28665-2012) | （表3）大气污染物特别排放限值,热处理炉 | 加热炉废气1#排放口001(DA001) | 氮氧化物 | 2021-03-19 |  | 9.5 | 122 | 138 | 300 | mg/m3 | 否 |  | 是
| 广东广青金属压延有限公司 | 钢压延加工 | 轧钢工业大气污染物排放标准(GB28665-2012) | （表3）大气污染物特别排放限值,热处理炉 | 加热炉废气2#排放口002(DA002) | 氮氧化物 | 2021-03-19 |  | 8.5 | 127 | 132 | 300 | mg/m3 | 否 |  | 是
| 广东广青金属压延有限公司 | 钢压延加工 | 轧钢工业大气污染物排放标准(GB28665-2012) | （表3）大气污染物特别排放限值,热处理炉 | 加热炉废气2#排放口002(DA002) | 颗粒物 | 2021-03-19 |  | 8.5 | 8.3 | 8.6 | 15 | mg/m3 | 否 |  | 是
| 广东广青金属压延有限公司 | 钢压延加工 | 轧钢工业大气污染物排放标准(GB28665-2012) | （表3）大气污染物特别排放限值,热处理炉 | 加热炉废气2#排放口002(DA002) | 二氧化硫 | 2021-03-19 |  | 8.5 | 7 | 7 | 150 | mg/m3 | 否 |  | 是
| 广东广青金属压延有限公司 | 钢压延加工 | 轧钢工业大气污染物排放标准(GB28665-2012) | （表3）大气污染物特别排放限值,热处理炉 | 退火炉废气2#排放口004(DA004) | 二氧化硫 | 2021-03-19 |  | 9.6 | 4 | 2 | 150 | mg/m3 | 否 |  | 是
| 广东广青金属压延有限公司 | 钢压延加工 | 轧钢工业大气污染物排放标准(GB28665-2012) | （表3）大气污染物特别排放限值,热处理炉 | 退火炉废气2#排放口004(DA004) | 氮氧化物 | 2021-03-19 |  | 9.6 | 189 | 100 | 300 | mg/m3 | 否 |  | 是
| 广东广青金属压延有限公司 | 钢压延加工 | 轧钢工业大气污染物排放标准(GB28665-2012) | （表3）大气污染物特别排放限值,热处理炉 | 退火炉废气2#排放口004(DA004) | 颗粒物 | 2021-03-19 |  | 9.6 | 7.6 | 4.0 | 15 | mg/m3 | 否 |  | 是
| 广东广青金属压延有限公司 | 钢压延加工 | 轧钢工业大气污染物排放标准(GB28665-2012) | （表3）大气污染物特别排放限值,热处理炉 | 退火炉废气1#排放口003(DA003) | 颗粒物 | 2021-03-19 |  | 9.1 | 7.1 | 3.6 | 15 | mg/m3 | 否 |  | 是
| 广东广青金属压延有限公司 | 钢压延加工 | 轧钢工业大气污染物排放标准(GB28665-2012) | （表3）大气污染物特别排放限值,热处理炉 | 退火炉废气1#排放口003(DA003) | 氮氧化物 | 2021-03-19 |  | 9.1 | 264 | 133 | 300 | mg/m3 | 否 |  | 是
| 广东广青金属压延有限公司 | 钢压延加工 | 轧钢工业大气污染物排放标准(GB28665-2012) | （表3）大气污染物特别排放限值,热处理炉 | 退火炉废气1#排放口003(DA003) | 二氧化硫 | 2021-03-19 |  | 9.1 | 3 | 2 | 150 | mg/m3 | 否 |  | 是
| 广东木森日用品有限公司阳江市阳东万象三分公司 | 木质家具制造 | 家具制造行业挥发性有机化合物排放标准[地标](DB44/814-2010) | 表１ 排气筒VOCs排放限值,最高允许排放浓度,Ⅱ时段 | 油漆车间排放口3# | 苯 | 2021-10-21 | 21060 |  | 0.005 | 0.005 | 1 | mg/m3 | 否 |  | 是
| 广东木森日用品有限公司阳江市阳东万象三分公司 | 木质家具制造 | 家具制造行业挥发性有机化合物排放标准[地标](DB44/814-2010) | 表１ 排气筒VOCs排放限值,最高允许排放浓度,Ⅱ时段 | 油漆车间排放口3# | 总VOCs | 2021-10-21 | 21060 |  | 1.95 | 1.95 | 30 | mg/m3 | 否 |  | 是
| 广东木森日用品有限公司阳江市阳东万象三分公司 | 木质家具制造 | 家具制造行业挥发性有机化合物排放标准[地标](DB44/814-2010) | 表１ 排气筒VOCs排放限值,最高允许排放浓度,Ⅱ时段 | 油漆车间排放口3# | 甲苯和二甲苯合计 | 2021-10-21 | 21060 |  | 0.032 | 0.032 | 20 | mg/m3 | 否 |  | 是
| 广东木森日用品有限公司阳江市阳东万象三分公司 | 木质家具制造 | 家具制造行业挥发性有机化合物排放标准[地标](DB44/814-2010) | 表１ 排气筒VOCs排放限值,最高允许排放浓度,Ⅱ时段 | 油漆车间排放口1# | 总VOCs | 2021-10-21 | 21044 |  | 0.659 | 0.659 | 30 | mg/m3 | 否 |  | 是
| 广东木森日用品有限公司阳江市阳东万象三分公司 | 木质家具制造 | 家具制造行业挥发性有机化合物排放标准[地标](DB44/814-2010) | 表１ 排气筒VOCs排放限值,最高允许排放浓度,Ⅱ时段 | 油漆车间排放口1# | 甲苯和二甲苯合计 | 2021-10-21 | 21044 |  | 0.025 | 0.025 | 20 | mg/m3 | 否 |  | 是
| 广东木森日用品有限公司阳江市阳东万象三分公司 | 木质家具制造 | 家具制造行业挥发性有机化合物排放标准[地标](DB44/814-2010) | 表１ 排气筒VOCs排放限值,最高允许排放浓度,Ⅱ时段 | 油漆车间排放口1# | 苯 | 2021-10-21 | 21044 |  | <0.0005 | <0.0005 | 1 | mg/m3 | 否 |  | 是
| 广东木森日用品有限公司阳江市阳东万象三分公司 | 木质家具制造 | 家具制造行业挥发性有机化合物排放标准[地标](DB44/814-2010) | 表１ 排气筒VOCs排放限值,最高允许排放浓度,Ⅱ时段 | 油漆车间排放口2# | 总VOCs | 2021-10-21 | 21002 |  | 1.37 | 1.37 | 30 | mg/m3 | 否 |  | 是
| 广东木森日用品有限公司阳江市阳东万象三分公司 | 木质家具制造 | 家具制造行业挥发性有机化合物排放标准[地标](DB44/814-2010) | 表１ 排气筒VOCs排放限值,最高允许排放浓度,Ⅱ时段 | 油漆车间排放口2# | 甲苯和二甲苯合计 | 2021-10-21 | 21002 |  | 0.042 | 0.042 | 20 | mg/m3 | 否 |  | 是
| 广东木森日用品有限公司阳江市阳东万象三分公司 | 木质家具制造 | 家具制造行业挥发性有机化合物排放标准[地标](DB44/814-2010) | 表１ 排气筒VOCs排放限值,最高允许排放浓度,Ⅱ时段 | 油漆车间排放口2# | 苯 | 2021-10-21 | 21002 |  | 0.006 | 0.006 | 1 | mg/m3 | 否 |  | 是
| 广东明轩实业有限公司 | 平板玻璃制造 | 广东省玻璃工业大气污染物排放标准(DB44/2159-2019) | 表1 大气污染物排放限值,电子玻璃,玻璃熔炉 | 脱硫处理后排放口(DA001) | 氮氧化物（以NO2计） | 2021-03-16 |  | 14.4 | 205 | 405 | 550 | mg/m3 | 否 |  | 是
| 广东明轩实业有限公司 | 平板玻璃制造 | 广东省玻璃工业大气污染物排放标准(DB44/2159-2019) | 表1 大气污染物排放限值,电子玻璃,玻璃熔炉 | 脱硫处理后排放口(DA001) | 颗粒物 | 2021-03-16 |  | 14.4 | 13.5 | 26.6 | 30 | mg/m3 | 否 |  | 是
| 广东明轩实业有限公司 | 平板玻璃制造 | 广东省玻璃工业大气污染物排放标准(DB44/2159-2019) | 表1 大气污染物排放限值,电子玻璃,玻璃熔炉 | 脱硫处理后排放口(DA001) | 二氧化硫 | 2021-03-16 |  | 14.4 | 52 | 103 | 280 | mg/m3 | 否 |  | 是
| 阳江市伟艺抛磨材料有限公司 | 制造业 | 恶臭污染物排放标准(GB14554-93) | （表2）恶臭污染物排放标准值,排气筒高度15m | 擦布车间废气排放口FQ-004 | 臭气浓度 | 2021-10-22 | 15775 |  | 174 | 174 | 2000 | 无量纲 | 否 |  | 是
| 阳江市伟艺抛磨材料有限公司 | 制造业 | 《大气污染物排放限值》（DB4427-2001)(（DB4427-2001)) | 表2 工艺废气大气污染物排放限值 | 擦布车间废气排放口FQ-004 | 非甲烷总烃 | 2021-10-22 | 15775 |  | 1.4 | 1.4 | 120 | mg/L | 否 |  | 是
| 广东广青金属科技有限公司 | 黑色金属冶炼和压延加工业 | 铜、镍、钴工业污染物排放标准(GB25467-2010) | （表4、表5）现有和新建企业大气污染物排放浓度限值,污染物净化设施排放口,镍冶炼,全部 | 镍铁厂处理后排放口(DA001) | 二氧化硫 | 2021-03-19 |  | 17.7 | 23 | 88 | 400 | mg/m3 | 否 |  | 是
| 广东广青金属科技有限公司 | 黑色金属冶炼和压延加工业 | 铜、镍、钴工业污染物排放标准(GB25467-2010) | （表4、表5）现有和新建企业大气污染物排放浓度限值,污染物净化设施排放口,镍冶炼,全部 | 镍铁厂处理后排放口(DA001) | 颗粒物 | 2021-03-19 |  | 17.7 | 5.0 | 18.7 | 80 | mg/m3 | 否 |  | 是
| 广东广青金属科技有限公司 | 黑色金属冶炼和压延加工业 | 铁合金工业污染物排放标准(GB28666-2012) | （表6）大气污染物特别排放限值,铬铁合金工业 | 镍铁厂处理后排放口(DA001) | 铬及其化合物 | 2021-03-19 |  | 17.7 | <0.005 | <0.005 | 3 | mg/m3 | 否 |  | 是
| 广东广青金属科技有限公司 | 黑色金属冶炼和压延加工业 | 铜、镍、钴工业污染物排放标准(GB25467-2010) | （表4、表5）现有和新建企业大气污染物排放浓度限值,污染物净化设施排放口,镍冶炼,全部 | 镍铁厂处理后排放口(DA001) | 汞及其化合物 | 2021-03-19 |  | 17.7 | <0.000003 | <0.000003 | 0.012 | mg/m3 | 否 |  | 是
| 广东广青金属科技有限公司 | 黑色金属冶炼和压延加工业 | 铜、镍、钴工业污染物排放标准(GB25467-2010) | （表4、表5）现有和新建企业大气污染物排放浓度限值,污染物净化设施排放口,镍冶炼,全部 | 镍铁厂处理后排放口(DA001) | 镍及其化合物 | 2021-03-19 |  | 17.7 | 0.000043 | 0.000161 | 4.3 | mg/m3 | 否 |  | 是
| 广东广青金属科技有限公司 | 黑色金属冶炼和压延加工业 | 炼铁工业大气污染物排放标准(GB28663-2012) | （表3）大气污染物特别排放限值,热风炉 | 镍铁厂处理后排放口(DA001) | 氮氧化物 | 2021-03-19 |  | 17.7 | 67 | 67 | 300 | mg/m3 | 否 |  | 是
| 广东广青金属科技有限公司 | 黑色金属冶炼和压延加工业 | 铜、镍、钴工业污染物排放标准(GB25467-2010) | （表4、表5）现有和新建企业大气污染物排放浓度限值,污染物净化设施排放口,镍冶炼,全部 | 炼铁厂处理后排放口(DA001) | 镍及其化合物 | 2021-03-19 |  | 12.7 | 0.0000576 | 0.0000857 | 4.3 | mg/m3 | 否 |  | 是
| 广东广青金属科技有限公司 | 黑色金属冶炼和压延加工业 | 钢铁烧结、球团工业大气污染物排放标准(GB28662-2012) | （表3）大气污染物特别排放限值,烧结机球团焙烧设备 | 炼铁厂处理后排放口(DA001) | 二氧化硫 | 2021-03-19 |  | 12.7 | 137 | 82 | 180 | mg/m3 | 否 |  | 是
| 广东广青金属科技有限公司 | 黑色金属冶炼和压延加工业 | 钢铁烧结、球团工业大气污染物排放标准(GB28662-2012) | （表3）大气污染物特别排放限值,烧结机球团焙烧设备 | 炼铁厂处理后排放口(DA001) | 颗粒物 | 2021-03-19 |  | 12.7 | 5.8 | 3.5 | 40 | mg/m3 | 否 |  | 是
| 广东广青金属科技有限公司 | 黑色金属冶炼和压延加工业 | 铜、镍、钴工业污染物排放标准(GB25467-2010) | （表4、表5）现有和新建企业大气污染物排放浓度限值,污染物净化设施排放口,镍冶炼,全部 | 炼铁厂处理后排放口(DA001) | 汞及其化合物 | 2021-03-19 |  | 12.7 | <0.000003 | <0.000003 | 0.012 | mg/m3 | 否 |  | 是
| 广东广青金属科技有限公司 | 黑色金属冶炼和压延加工业 | 铁合金工业污染物排放标准(GB28666-2012) | （表6）大气污染物特别排放限值,铬铁合金工业 | 炼铁厂处理后排放口(DA001) | 铬及其化合物 | 2021-03-19 |  | 12.7 | <0.005 | <0.005 | 3 | mg/m3 | 否 |  | 是
| 广东广青金属科技有限公司 | 黑色金属冶炼和压延加工业 | 钢铁烧结、球团工业大气污染物排放标准(GB28662-2012) | （表3）大气污染物特别排放限值,烧结机球团焙烧设备 | 炼铁厂处理后排放口(DA001) | 氮氧化物 | 2021-03-19 |  | 12.7 | 9 | 5 | 300 | mg/m3 | 否 |  | 是
| 阳江绿源人造板有限公司 | 人造板制造 | 广东省大气污染物排放限值标准 （完整）(DB44/27—2001) | 表2 工艺废气大气污染物排放限值（第二时段） ,最高允许排放浓度 | 1#锅炉废气排放口(1) | 甲醛 | 2021-10-20 | 181914 | 5.7 | 0.02 | 0.02 | 25 | mg/m3 | 否 |  | 是
| 阳江绿源人造板有限公司 | 人造板制造 | 广东省大气污染物排放限值标准 （完整）(DB44/27—2001) | 表2 工艺废气大气污染物排放限值（第二时段） ,最高允许排放浓度,氮氧化物,氮氧化物（其它） | 1#锅炉废气排放口(1) | 氮氧化物 | 2021-10-20 | 181914 | 5.7 | 27 | 21 | 120 | mg/m3 | 否 |  | 是
| 阳江绿源人造板有限公司 | 人造板制造 | 广东省大气污染物排放限值标准 （完整）(DB44/27—2001) | 表2 工艺废气大气污染物排放限值（第二时段） ,最高允许排放浓度,颗粒物,颗粒物（其它） | 1#锅炉废气排放口(1) | 颗粒物 | 2021-10-20 | 181914 | 5.7 | <20 | <20 | 120 | mg/m3 | 否 |  | 是
| 阳江绿源人造板有限公司 | 人造板制造 | 广东省大气污染物排放限值标准 （完整）(DB44/27—2001) | 表2 工艺废气大气污染物排放限值（第二时段） ,最高允许排放浓度,二氧化硫,二氧化硫（其它） | 1#锅炉废气排放口(1) | 二氧化硫 | 2021-10-20 | 181914 | 5.7 | <3 | <3 | 500 | mg/m3 | 否 |  | 是
| 阳江绿源人造板有限公司 | 人造板制造 | 广东省大气污染物排放限值标准 （完整）(DB44/27—2001) | 表2 工艺废气大气污染物排放限值（第二时段） ,最高允许排放浓度,二氧化硫,二氧化硫（其它） | 2#锅炉废气排放口(1) | 二氧化硫 | 2021-10-20 | 231497 | 5.6 | <3 | <3 | 500 | mg/m3 | 否 |  | 是
| 阳江绿源人造板有限公司 | 人造板制造 | 广东省大气污染物排放限值标准 （完整）(DB44/27—2001) | 表2 工艺废气大气污染物排放限值（第二时段） ,最高允许排放浓度,颗粒物,颗粒物（其它） | 2#锅炉废气排放口(1) | 颗粒物 | 2021-10-20 | 231497 | 5.6 | <20 | <20 | 120 | mg/m3 | 否 |  | 是
| 阳江绿源人造板有限公司 | 人造板制造 | 广东省大气污染物排放限值标准 （完整）(DB44/27—2001) | 表2 工艺废气大气污染物排放限值（第二时段） ,最高允许排放浓度,氮氧化物,氮氧化物（其它） | 2#锅炉废气排放口(1) | 氮氧化物 | 2021-10-20 | 231497 | 5.6 | 27 | 21 | 120 | mg/m3 | 否 |  | 是
| 阳江绿源人造板有限公司 | 人造板制造 | 广东省大气污染物排放限值标准 （完整）(DB44/27—2001) | 表2 工艺废气大气污染物排放限值（第二时段） ,最高允许排放浓度 | 2#锅炉废气排放口(1) | 甲醛 | 2021-10-20 | 231497 | 5.6 | 0.04 | 0.03 | 25 | mg/m3 | 否 |  | 是
| 阳江翌川金属科技有限公司 | 镍钴冶炼 | 铜、镍、钴工业污染物排放标准(GB25467-2010) | （修改单）大气污染物特别排放限值,生产类别及工艺和工序,全部 | 处理后排放口(DA001) | 颗粒物 | 2021-03-15 |  | 17.6 | 9.5 | 34.5 | 10 | mg/m3 | 是 | 2.45 | 是
| 阳江翌川金属科技有限公司 | 镍钴冶炼 | 铁合金工业污染物排放标准(GB28666-2012) | （表6）大气污染物特别排放限值,铬铁合金工业 | 处理后排放口(DA001) | 铬及其化合物 | 2021-03-15 |  | 17.6 | <0.005 | <0.005 | 3 | mg/m3 | 否 |  | 是
| 阳江翌川金属科技有限公司 | 镍钴冶炼 | 铜、镍、钴工业污染物排放标准(GB25467-2010) | （修改单）大气污染物特别排放限值,生产类别及工艺和工序,镍、钴冶炼 | 处理后排放口(DA001) | 镍及其化合物 | 2021-03-15 |  | 17.6 | 0.0429 | 0.156 | 4.3 | mg/m3 | 否 |  | 是
| 阳江翌川金属科技有限公司 | 镍钴冶炼 | 铜、镍、钴工业污染物排放标准(GB25467-2010) | （修改单）大气污染物特别排放限值,生产类别及工艺和工序,全部 | 处理后排放口(DA001) | 氮氧化物（以NO2计） | 2021-03-15 |  | 17.6 | 31 | 115 | 100 | mg/m3 | 是 | 0.15 | 是
| 阳江翌川金属科技有限公司 | 镍钴冶炼 | 铜、镍、钴工业污染物排放标准(GB25467-2010) | （修改单）大气污染物特别排放限值,生产类别及工艺和工序,全部 | 处理后排放口(DA001) | 二氧化硫 | 2021-03-15 |  | 17.6 | 4 | 14 | 100 | mg/m3 | 否 |  | 是
| 阳江翌川金属科技有限公司 | 镍钴冶炼 | 铜、镍、钴工业污染物排放标准(GB25467-2010) | （修改单）大气污染物特别排放限值,生产类别及工艺和工序,铜、镍、钴冶炼和制酸 | 处理后排放口(DA001) | 汞及其化合物 | 2021-03-15 |  | 17.6 | 0.00247 | 0.00897 | 0.012 | mg/m3 | 否 |  | 是
| 广东新江能源有限公司 | 热力生产和供应 | 广东省锅炉大气污染物排放标准[地标](DB44/765-2019) | 表3大气污染物特别排放限值 | 处理后排放口 | 颗粒物 | 2021-03-15 |  | 8.2 | 4.7 | 4.4 | 10 | mg/m3 | 否 |  | 是
| 广东新江能源有限公司 | 热力生产和供应 | 广东省锅炉大气污染物排放标准[地标](DB44/765-2019) | 表3大气污染物特别排放限值 | 处理后排放口 | 氮氧化物 | 2021-03-15 |  | 8.2 | 18 | 17 | 50 | mg/m3 | 否 |  | 是
| 广东新江能源有限公司 | 热力生产和供应 | 广东省锅炉大气污染物排放标准[地标](DB44/765-2019) | 表3大气污染物特别排放限值 | 处理后排放口 | 二氧化硫 | 2021-03-15 |  | 8.2 | 12 | 11 | 35 | mg/m3 | 否 |  | 是
| 阳江开宝新材料实业有限公司 | 金属表面处理及热处理加工 | 广东省锅炉大气污染物排放标准[地标](DB44/765-2019) | 表2新建锅炉大气污染物排放浓度限值,燃气锅炉 | DA008燃烧废气排放口2 | 颗粒物 | 2021-03-22 |  |  | 5.1 | 9.7 | 20 | mg/m3 | 否 |  | 是
| 阳江开宝新材料实业有限公司 | 金属表面处理及热处理加工 | 广东省锅炉大气污染物排放标准[地标](DB44/765-2019) | 表2新建锅炉大气污染物排放浓度限值,燃气锅炉 | DA008燃烧废气排放口2 | 二氧化硫 | 2021-03-22 |  |  | 22 | 41 | 50 | mg/m3 | 否 |  | 是
| 阳江开宝新材料实业有限公司 | 金属表面处理及热处理加工 | 广东省锅炉大气污染物排放标准[地标](DB44/765-2019) | 表2新建锅炉大气污染物排放浓度限值,燃气锅炉 | DA008燃烧废气排放口2 | 氮氧化物 | 2021-03-22 |  |  | 40 | 77 | 150 | mg/m3 | 否 |  | 是
| 阳江开宝新材料实业有限公司 | 金属表面处理及热处理加工 | 轧钢工业大气污染物排放标准(GB28665-2012) | （表3）大气污染物特别排放限值,酸洗机组 | DA002黑钛废气处理后排放口1 | 硫酸雾 | 2021-03-22 |  |  | <0.2 | <0.2 | 10 | mg/m3 | 否 |  | 是
| 阳江开宝新材料实业有限公司 | 金属表面处理及热处理加工 | 轧钢工业大气污染物排放标准(GB28665-2012) | （表3）大气污染物特别排放限值,涂镀层机组、酸洗机组 | DA002黑钛废气处理后排放口1 | 铬酸雾 | 2021-03-22 |  |  | <0.005 | <0.005 | 0.07 | mg/m3 | 否 |  | 是
| 阳江开宝新材料实业有限公司 | 金属表面处理及热处理加工 | 轧钢工业大气污染物排放标准(GB28665-2012) | （表3）大气污染物特别排放限值,涂层机组 | DA004磨砂废气排放口处理后 | 非甲烷总烃 | 2021-03-22 |  |  | 0.45 | 0.45 | 50 | mg/m3 | 否 |  | 是
| 阳江开宝新材料实业有限公司 | 金属表面处理及热处理加工 | 表面涂装（汽车制造业）挥发性有机化合物排放标准[地标](DB44/816-2010) | 表2（II时段） | DA001无指纹棍涂废气排放口处理后 | 总VOCs | 2021-03-22 |  |  | 0.11 | 0.11 | 90 | mg/m3 | 否 |  | 是
| 阳江开宝新材料实业有限公司 | 金属表面处理及热处理加工 | 表面涂装（汽车制造业）挥发性有机化合物排放标准[地标](DB44/816-2010) | 表2（II时段） | DA001无指纹棍涂废气排放口处理后 | 甲苯与二甲苯合计 | 2021-03-22 |  |  | 0.01 | 0.01 | 1.0 | mg/m3 | 否 |  | 是
| 阳江开宝新材料实业有限公司 | 金属表面处理及热处理加工 | 表面涂装（汽车制造业）挥发性有机化合物排放标准[地标](DB44/816-2010) | 表2（II时段） | DA001无指纹棍涂废气排放口处理后 | 苯 | 2021-03-22 |  |  | 0.02 | 0.02 | 1 | mg/m3 | 否 |  | 是
| 阳江开宝新材料实业有限公司 | 金属表面处理及热处理加工 | 轧钢工业大气污染物排放标准(GB28665-2012) | （表3）大气污染物特别排放限值,酸洗机组 | DA006整卷8k废气排放口处理后 | 硝酸雾 | 2021-03-22 |  |  | 1.6 | 1.6 | 150 | mg/m3 | 否 |  | 是
| 阳江开宝新材料实业有限公司 | 金属表面处理及热处理加工 | 广东省锅炉大气污染物排放标准[地标](DB44/765-2019) | 表2新建锅炉大气污染物排放浓度限值,燃气锅炉 | DA007燃烧废气排放口 | 二氧化硫 | 2021-03-22 |  |  | 4 | 7 | 50 | mg/m3 | 否 |  | 是
| 阳江开宝新材料实业有限公司 | 金属表面处理及热处理加工 | 广东省锅炉大气污染物排放标准[地标](DB44/765-2019) | 表2新建锅炉大气污染物排放浓度限值,燃气锅炉 | DA007燃烧废气排放口 | 颗粒物 | 2021-03-22 |  |  | 5.6 | 5.6 | 20 | mg/m3 | 否 |  | 是
| 阳江开宝新材料实业有限公司 | 金属表面处理及热处理加工 | 广东省锅炉大气污染物排放标准[地标](DB44/765-2019) | 表2新建锅炉大气污染物排放浓度限值,燃气锅炉 | DA007燃烧废气排放口 | 氮氧化物 | 2021-03-22 |  |  | 46 | 83 | 150 | mg/m3 | 否 |  | 是
| 阳江开宝新材料实业有限公司 | 金属表面处理及热处理加工 | 轧钢工业大气污染物排放标准(GB28665-2012) | （表3）大气污染物特别排放限值,酸洗机组 | DA005平板8k废气排放口处理后 | 硝酸雾 | 2021-03-22 |  |  | 2.2 | 2.2 | 150 | mg/m3 | 否 |  | 是
| 阳江开宝新材料实业有限公司 | 金属表面处理及热处理加工 | 轧钢工业大气污染物排放标准(GB28665-2012) | （表3）大气污染物特别排放限值,涂镀层机组、酸洗机组 | DA003黑钛废气排放口处理后 | 铬酸雾 | 2021-03-22 |  |  | <0.005 | <0.005 | 0.07 | mg/m3 | 否 |  | 是
| 嘉吉粮油（阳江）有限公司 | 食用植物油加工 | 广东省锅炉大气污染物排放标准[地标](DB44/765-2019) | 表3大气污染物特别排放限值 | 处理后排放口 | 颗粒物 | 2021-03-25 |  | 10.2 | 4.6 | 6.2 | 10 | mg/m3 | 否 |  | 是
| 嘉吉粮油（阳江）有限公司 | 食用植物油加工 | 广东省锅炉大气污染物排放标准[地标](DB44/765-2019) | 表3大气污染物特别排放限值 | 处理后排放口 | 二氧化硫 | 2021-03-25 |  | 10.2 | 5 | 6 | 35 | mg/m3 | 否 |  | 是
| 嘉吉粮油（阳江）有限公司 | 食用植物油加工 | 广东省锅炉大气污染物排放标准[地标](DB44/765-2019) | 表3大气污染物特别排放限值 | 处理后排放口 | 氮氧化物 | 2021-03-25 |  | 10.2 | 31 | 34 | 50 | mg/m3 | 否 |  | 是