## Sheet1
附件4：阳江市2021年生活垃圾处理企业监督性监测结果
企业名称 | 行业类别 | 执行标准名称 | 执行标准条目名称 | 监测点 | 监测项目 | 监测日期 | 流量(m³/s) | 水温(°C) | 进口浓度 | 排放浓度 | 上限 | 下限 | 单位 | 是否超标 | 超标倍数 | 备注 | 是否有评价限值
东莞市园林绿化工程有限公司（阳西县生活垃圾卫生填埋场） | 环境卫生管理 | 生活垃圾填埋场污染控制标准(GB16889-2008) | 现有和新建生活垃圾填埋场水污染物排放浓度限值 | 总排放口(DW001) | 化学需氧量 | 2021-12-01 | 0 |  |  | 5 | 100 |  | mg/L | 否 |  |  | 是
东莞市园林绿化工程有限公司（阳西县生活垃圾卫生填埋场） | 环境卫生管理 | 生活垃圾填埋场污染控制标准(GB16889-2008) | 现有和新建生活垃圾填埋场水污染物排放浓度限值 | 总排放口(DW001) | 总磷（以P计） | 2021-12-01 | 0 |  |  | 0.02 | 3 |  | mg/L | 否 |  |  | 是
东莞市园林绿化工程有限公司（阳西县生活垃圾卫生填埋场） | 环境卫生管理 | 生活垃圾填埋场污染控制标准(GB16889-2008) | 现有和新建生活垃圾填埋场水污染物排放浓度限值 | 总排放口(DW001) | 总铬 | 2021-12-01 | 0 |  |  | <0.03 | 0.1 |  | mg/L | 否 |  |  | 是
东莞市园林绿化工程有限公司（阳西县生活垃圾卫生填埋场） | 环境卫生管理 | 生活垃圾填埋场污染控制标准(GB16889-2008) | 现有和新建生活垃圾填埋场水污染物排放浓度限值 | 总排放口(DW001) | 氨氮（NH3-N） | 2021-12-01 | 0 |  |  | 2.27 | 25 |  | mg/L | 否 |  |  | 是
东莞市园林绿化工程有限公司（阳西县生活垃圾卫生填埋场） | 环境卫生管理 | 生活垃圾填埋场污染控制标准(GB16889-2008) | 现有和新建生活垃圾填埋场水污染物特别排放限值 | 总排放口(DW001) | 六价铬 | 2021-12-01 | 0 |  |  | 0.009 | 0.05 |  | mg/L | 否 |  |  | 是