## Sheet1
附件3：阳江市2021年重点监控企业污染源（污水处理厂）监督性监测结果
企业名称 | 行业类别 | 执行标准名称 | 执行标准条目名称 | 监测点 | 监测项目 | 监测日期 | 流量(m³/s) | 水温(°C) | 进口浓度 | 排放浓度 | 上限 | 下限 | 单位 | 是否超标 | 超标倍数 | 备注 | 是否有评价限值
阳西捷晖净水有限公司 | 污水处理及其再生利用 | 城镇污水处理厂污染物排放标准[国标](GB18918-2002) | （表1）基本控制项目最高允许排放浓度（日均值）,一级标准（水温＞12℃或≤12℃）,A标准,2006年1月1日后建设 | 总排放口(DW001) | 总磷（以P计） | 2021-01-06 | 0 |  | 1.24 | 0.08 | 0.5 |  | mg/L | 否 |  |  | 是
阳西捷晖净水有限公司 | 污水处理及其再生利用 | 城镇污水处理厂污染物排放标准[国标](GB18918-2002) | （表1）基本控制项目最高允许排放浓度（日均值）,一级标准（水温＞12℃或≤12℃）,A标准,通用 | 总排放口(DW001) | 总氮（以N计） | 2021-01-06 | 0 |  | 23.1 | 8.75 | 15 |  | mg/L | 否 |  |  | 是
阳西捷晖净水有限公司 | 污水处理及其再生利用 | 城镇污水处理厂污染物排放标准[国标](GB18918-2002) | （表1）基本控制项目最高允许排放浓度（日均值）,一级标准（水温＞12℃或≤12℃）,A标准,通用 | 总排放口(DW001) | 悬浮物 | 2021-01-06 | 0 |  | 83 | 4 | 10 |  | mg/L | 否 |  |  | 是
阳西捷晖净水有限公司 | 污水处理及其再生利用 | 城镇污水处理厂污染物排放标准[国标](GB18918-2002) | （表1）基本控制项目最高允许排放浓度（日均值）,一级标准（水温＞12℃或≤12℃）,A标准,通用 | 总排放口(DW001) | 氨氮（NH3-N） | 2021-01-06 | 0 | 20 | 17.2 | 0.429 | 5;8 |  | mg/L | 否 |  |  | 是
阳西捷晖净水有限公司 | 污水处理及其再生利用 | 城镇污水处理厂污染物排放标准[国标](GB18918-2002) | A标准 | 总排放口(1) | 氨氮（NH3-N） | 2021-04-06 | 0 | 25 | 35.1 | 0.589 | 5 |  | mg/L | 否 |  |  | 是
阳西捷晖净水有限公司 | 污水处理及其再生利用 | 城镇污水处理厂污染物排放标准[国标](GB18918-2002) | （表1）基本控制项目最高允许排放浓度（日均值）,一级标准（水温＞12℃或≤12℃）,A标准,通用 | 总排放口(1) | 悬浮物 | 2021-04-06 | 0 |  | 104 | 7 | 10 |  | mg/L | 否 |  |  | 是
阳西捷晖净水有限公司 | 污水处理及其再生利用 | 城镇污水处理厂污染物排放标准[国标](GB18918-2002) | （表1）基本控制项目最高允许排放浓度（日均值）,一级标准（水温＞12℃或≤12℃）,A标准,通用 | 总排放口(1) | 总氮（以N计） | 2021-04-06 | 0 |  | 40.5 | 4.54 | 15 |  | mg/L | 否 |  |  | 是
阳西捷晖净水有限公司 | 污水处理及其再生利用 | 城镇污水处理厂污染物排放标准[国标](GB18918-2002) | （表1）基本控制项目最高允许排放浓度（日均值）,一级标准（水温＞12℃或≤12℃）,A标准,2006年1月1日后建设 | 总排放口(1) | 总磷（以P计） | 2021-04-06 | 0 |  | 5.12 | 0.11 | 0.5 |  | mg/L | 否 |  |  | 是
阳西中炬水务有限公司 | 污水处理及其再生利用 | 城镇污水处理厂污染物排放标准[国标](GB18918-2002) | （表1）基本控制项目最高允许排放浓度（日均值）,一级标准（水温＞12℃或≤12℃）,B标准,通用 | 排放口 | 总氮（以N计） | 2021-01-06 | 0 |  | 37.5 | 5.64 | 20 |  | mg/L | 否 |  |  | 是
阳西中炬水务有限公司 | 污水处理及其再生利用 | 城镇污水处理厂污染物排放标准[国标](GB18918-2002) | （表1）基本控制项目最高允许排放浓度（日均值）,一级标准（水温＞12℃或≤12℃）,B标准,通用 | 排放口 | 氨氮（NH3-N） | 2021-01-06 | 0 | 20 | 31.5 | 2.38 | 8;15 |  | mg/L | 否 |  |  | 是
阳西中炬水务有限公司 | 污水处理及其再生利用 | 城镇污水处理厂污染物排放标准[国标](GB18918-2002) | （表1）基本控制项目最高允许排放浓度（日均值）,一级标准（水温＞12℃或≤12℃）,B标准,2006年1月1日后建设 | 排放口 | 总磷（以P计） | 2021-01-06 | 0 |  | 6.27 | 0.73 | 1 |  | mg/L | 否 |  |  | 是
阳西中炬水务有限公司 | 污水处理及其再生利用 | 城镇污水处理厂污染物排放标准[国标](GB18918-2002) | （表1）基本控制项目最高允许排放浓度（日均值）,一级标准（水温＞12℃或≤12℃）,B标准,通用 | 排放口 | 悬浮物 | 2021-01-06 | 0 |  | 65 | 8 | 20 |  | mg/L | 否 |  |  | 是
阳西中炬水务有限公司 | 污水处理及其再生利用 | 城镇污水处理厂污染物排放标准[国标](GB18918-2002) | （表1）基本控制项目最高允许排放浓度（日均值）,一级标准（水温＞12℃或≤12℃）,B标准,通用 | 排放口(DW001) | 氨氮（NH3-N） | 2021-04-06 | 0 | 25 | 52.8 | 0.463 | 8;15 |  | mg/L | 否 |  |  | 是
阳西中炬水务有限公司 | 污水处理及其再生利用 | 城镇污水处理厂污染物排放标准[国标](GB18918-2002) | （表1）基本控制项目最高允许排放浓度（日均值）,一级标准（水温＞12℃或≤12℃）,B标准,通用 | 排放口(DW001) | 悬浮物 | 2021-04-06 | 0 |  | 63 | 6 | 20 |  | mg/L | 否 |  |  | 是
阳西中炬水务有限公司 | 污水处理及其再生利用 | 城镇污水处理厂污染物排放标准[国标](GB18918-2002) | （表1）基本控制项目最高允许排放浓度（日均值）,一级标准（水温＞12℃或≤12℃）,B标准,2006年1月1日后建设 | 排放口(DW001) | 总磷（以P计） | 2021-04-06 | 0 |  | 5.26 | 0.7 | 1 |  | mg/L | 否 |  |  | 是
阳西中炬水务有限公司 | 污水处理及其再生利用 | 城镇污水处理厂污染物排放标准[国标](GB18918-2002) | （表1）基本控制项目最高允许排放浓度（日均值）,一级标准（水温＞12℃或≤12℃）,B标准,通用 | 排放口(DW001) | 总氮（以N计） | 2021-04-06 | 0 |  | 57.1 | 8.68 | 20 |  | mg/L | 否 |  |  | 是
阳江市阳东迅捷水质净化有限公司 | 污水处理及其再生利用 | 城镇污水处理厂污染物排放标准[国标](GB18918-2002) | （表1）基本控制项目最高允许排放浓度（日均值）,一级标准（水温＞12℃或≤12℃）,A标准,通用 | 废水总排放口(DW001) | 五日生化需氧量 | 2021-09-26 | 0 |  |  | 5.2 | 10 |  | mg/L | 否 |  |  | 是
阳江市阳东迅捷水质净化有限公司 | 污水处理及其再生利用 | 城镇污水处理厂污染物排放标准[国标](GB18918-2002) | （表1）基本控制项目最高允许排放浓度（日均值）,一级标准（水温＞12℃或≤12℃）,A标准,通用 | 废水总排放口(DW001) | 动植物油 | 2021-09-26 | 0 |  |  | 0.12 | 1 |  | mg/L | 否 |  |  | 是
阳江市阳东迅捷水质净化有限公司 | 污水处理及其再生利用 | 城镇污水处理厂污染物排放标准[国标](GB18918-2002) | （表1）基本控制项目最高允许排放浓度（日均值）,一级标准（水温＞12℃或≤12℃）,A标准,通用 | 废水总排放口(DW001) | 氨氮（NH3-N） | 2021-09-26 | 0 |  |  | 0.442 | 5;8 |  | mg/L | 否 |  |  | 是
阳江市阳东迅捷水质净化有限公司 | 污水处理及其再生利用 | 城镇污水处理厂污染物排放标准[国标](GB18918-2002) | （表1）基本控制项目最高允许排放浓度（日均值）,一级标准（水温＞12℃或≤12℃）,A标准,通用 | 废水总排放口(DW001) | pH值 | 2021-09-26 | 0 |  |  | 6.91 | 9 | 6 | 无量纲 | 否 |  |  | 是
阳江市阳东迅捷水质净化有限公司 | 污水处理及其再生利用 | 城镇污水处理厂污染物排放标准[国标](GB18918-2002) | （表1）基本控制项目最高允许排放浓度（日均值）,一级标准（水温＞12℃或≤12℃）,A标准,通用 | 废水总排放口(DW001) | 六价铬 | 2021-09-26 | 0 |  |  | <0.004 | 0.05 |  | mg/L | 否 |  |  | 是
阳江市阳东迅捷水质净化有限公司 | 污水处理及其再生利用 | 城镇污水处理厂污染物排放标准[国标](GB18918-2002) | （表1）基本控制项目最高允许排放浓度（日均值）,一级标准（水温＞12℃或≤12℃）,A标准,2006年1月1日后建设 | 废水总排放口(DW001) | 总磷（以P计） | 2021-09-26 | 0 |  |  | 0.18 | 0.5 |  | mg/L | 否 |  |  | 是
阳江市阳东迅捷水质净化有限公司 | 污水处理及其再生利用 | 城镇污水处理厂污染物排放标准[国标](GB18918-2002) | （表1）基本控制项目最高允许排放浓度（日均值）,一级标准（水温＞12℃或≤12℃）,A标准,通用 | 废水总排放口(DW001) | 总铬 | 2021-09-26 | 0 |  |  | <0.03 | 0.1 |  | mg/L | 否 |  |  | 是
阳江市阳东迅捷水质净化有限公司 | 污水处理及其再生利用 | 城镇污水处理厂污染物排放标准[国标](GB18918-2002) | （表1）基本控制项目最高允许排放浓度（日均值）,一级标准（水温＞12℃或≤12℃）,A标准,通用 | 废水总排放口(DW001) | 总铅 | 2021-09-26 | 0 |  |  | <0.001 | 0.1 |  | mg/L | 否 |  |  | 是
阳江市阳东迅捷水质净化有限公司 | 污水处理及其再生利用 | 城镇污水处理厂污染物排放标准[国标](GB18918-2002) | （表1）基本控制项目最高允许排放浓度（日均值）,一级标准（水温＞12℃或≤12℃）,A标准,通用 | 废水总排放口(DW001) | 色度 | 2021-09-26 | 0 |  |  | 2 | 30 |  | 倍 | 否 |  |  | 是
阳江市阳东迅捷水质净化有限公司 | 污水处理及其再生利用 | 城镇污水处理厂污染物排放标准[国标](GB18918-2002) | （表1）基本控制项目最高允许排放浓度（日均值）,一级标准（水温＞12℃或≤12℃）,A标准,通用 | 废水总排放口(DW001) | 悬浮物 | 2021-09-26 | 0 |  |  | <4 | 10 |  | mg/L | 否 |  |  | 是
阳江市阳东迅捷水质净化有限公司 | 污水处理及其再生利用 | 城镇污水处理厂污染物排放标准[国标](GB18918-2002) | （表1）基本控制项目最高允许排放浓度（日均值）,一级标准（水温＞12℃或≤12℃）,A标准,通用 | 废水总排放口(DW001) | 阴离子表面活性剂 | 2021-09-26 | 0 |  |  | <0.05 | 0.5 |  | mg/L | 否 |  |  | 是
阳江市阳东迅捷水质净化有限公司 | 污水处理及其再生利用 | 城镇污水处理厂污染物排放标准[国标](GB18918-2002) | （表1）基本控制项目最高允许排放浓度（日均值）,一级标准（水温＞12℃或≤12℃）,A标准,通用 | 废水总排放口(DW001) | 总氮（以N计） | 2021-09-26 | 0 |  |  | 8.84 | 15 |  | mg/L | 否 |  |  | 是
阳江市阳东迅捷水质净化有限公司 | 污水处理及其再生利用 | 城镇污水处理厂污染物排放标准[国标](GB18918-2002) | （表1）基本控制项目最高允许排放浓度（日均值）,一级标准（水温＞12℃或≤12℃）,A标准,通用 | 废水总排放口(DW001) | 石油类 | 2021-09-26 | 0 |  |  | <0.06 | 1 |  | mg/L | 否 |  |  | 是
阳江市阳东迅捷水质净化有限公司 | 污水处理及其再生利用 | 城镇污水处理厂污染物排放标准[国标](GB18918-2002) | （表1）基本控制项目最高允许排放浓度（日均值）,一级标准（水温＞12℃或≤12℃）,A标准,通用 | 废水总排放口(DW001) | 总镉 | 2021-09-26 | 0 |  |  | <0.0001 | 0.01 |  | mg/L | 否 |  |  | 是
阳江市阳东迅捷水质净化有限公司 | 污水处理及其再生利用 | 城镇污水处理厂污染物排放标准[国标](GB18918-2002) | （表2）部分一类污染物最高允许排放浓度（日均值） | 废水总排放口(DW001) | 总砷 | 2021-09-26 | 0 |  |  | 0.0008 | 0.1 |  | mg/L | 否 |  |  | 是
阳江市阳东迅捷水质净化有限公司 | 污水处理及其再生利用 | 城镇污水处理厂污染物排放标准[国标](GB18918-2002) | （表2）部分一类污染物最高允许排放浓度（日均值） | 废水总排放口(DW001) | 总汞 | 2021-09-26 | 0 |  |  | <0.00004 | 0.001 |  | mg/L | 否 |  |  | 是
阳江市阳东迅捷水质净化有限公司 | 污水处理及其再生利用 | 城镇污水处理厂污染物排放标准[国标](GB18918-2002) | （表2）部分一类污染物最高允许排放浓度（日均值） | 废水总排放口(DW001) | 烷基汞 | 2021-09-26 | 0 |  |  | 0 | 0 |  | mg/L | 否 |  |  | 是
阳江市阳东区森禾净水有限公司 | 污水处理及其再生利用 | 城镇污水处理厂污染物排放标准[国标](GB18918-2002) | （表1）基本控制项目最高允许排放浓度（日均值）,一级标准（水温＞12℃或≤12℃）,B标准,通用 | 排放口(1) | 总氮（以N计） | 2021-09-26 | 0 |  |  | 5.68 | 20 |  | mg/L | 否 |  |  | 是
阳江市阳东区森禾净水有限公司 | 污水处理及其再生利用 | 城镇污水处理厂污染物排放标准[国标](GB18918-2002) | （表1）基本控制项目最高允许排放浓度（日均值）,一级标准（水温＞12℃或≤12℃）,B标准,通用 | 排放口(1) | 阴离子表面活性剂 | 2021-09-26 | 0 |  |  | <0.05 | 1 |  | mg/L | 否 |  |  | 是
阳江市阳东区森禾净水有限公司 | 污水处理及其再生利用 | 城镇污水处理厂污染物排放标准[国标](GB18918-2002) | （表2）部分一类污染物最高允许排放浓度（日均值） | 排放口(1) | 总铅 | 2021-09-26 | 0 |  |  | <0.001 | 0.1 |  | mg/L | 否 |  |  | 是
阳江市阳东区森禾净水有限公司 | 污水处理及其再生利用 | 城镇污水处理厂污染物排放标准[国标](GB18918-2002) | （表2）部分一类污染物最高允许排放浓度（日均值） | 排放口(1) | 总汞 | 2021-09-26 | 0 |  |  | <0.00004 | 0.001 |  | mg/L | 否 |  |  | 是
阳江市阳东区森禾净水有限公司 | 污水处理及其再生利用 | 城镇污水处理厂污染物排放标准[国标](GB18918-2002) | （表1）基本控制项目最高允许排放浓度（日均值）,一级标准（水温＞12℃或≤12℃）,B标准,通用 | 排放口(1) | 色度 | 2021-09-26 | 0 |  |  | 2 | 30 |  | 倍 | 否 |  |  | 是
阳江市阳东区森禾净水有限公司 | 污水处理及其再生利用 | 城镇污水处理厂污染物排放标准[国标](GB18918-2002) | （表2）部分一类污染物最高允许排放浓度（日均值） | 排放口(1) | 烷基汞 | 2021-09-26 | 0 |  |  | <0.00001 | 0 |  | mg/L | 否 |  |  | 是
阳江市阳东区森禾净水有限公司 | 污水处理及其再生利用 | 城镇污水处理厂污染物排放标准[国标](GB18918-2002) | （表1）基本控制项目最高允许排放浓度（日均值）,一级标准（水温＞12℃或≤12℃）,B标准,通用 | 排放口(1) | 动植物油 | 2021-09-26 | 0 |  |  | <0.06 | 3 |  | mg/L | 否 |  |  | 是
阳江市阳东区森禾净水有限公司 | 污水处理及其再生利用 | 城镇污水处理厂污染物排放标准[国标](GB18918-2002) | （表1）基本控制项目最高允许排放浓度（日均值）,一级标准（水温＞12℃或≤12℃）,B标准,通用 | 排放口(1) | 五日生化需氧量 | 2021-09-26 | 0 |  |  | 3.3 | 20 |  | mg/L | 否 |  |  | 是
阳江市阳东区森禾净水有限公司 | 污水处理及其再生利用 | 城镇污水处理厂污染物排放标准[国标](GB18918-2002) | （表1）基本控制项目最高允许排放浓度（日均值）,一级标准（水温＞12℃或≤12℃）,B标准,通用 | 排放口(1) | 悬浮物 | 2021-09-26 | 0 |  |  | 6 | 20 |  | mg/L | 否 |  |  | 是
阳江市阳东区森禾净水有限公司 | 污水处理及其再生利用 | 城镇污水处理厂污染物排放标准[国标](GB18918-2002) | （表2）部分一类污染物最高允许排放浓度（日均值） | 排放口(1) | 总铬 | 2021-09-26 | 0 |  |  | <0.03 | 0.1 |  | mg/L | 否 |  |  | 是
阳江市阳东区森禾净水有限公司 | 污水处理及其再生利用 | 城镇污水处理厂污染物排放标准[国标](GB18918-2002) | （表2）部分一类污染物最高允许排放浓度（日均值） | 排放口(1) | 六价铬 | 2021-09-26 | 0 |  |  | <0.004 | 0.05 |  | mg/L | 否 |  |  | 是
阳江市阳东区森禾净水有限公司 | 污水处理及其再生利用 | 城镇污水处理厂污染物排放标准[国标](GB18918-2002) | （表1）基本控制项目最高允许排放浓度（日均值）,一级标准（水温＞12℃或≤12℃）,B标准,通用 | 排放口(1) | pH值 | 2021-09-26 | 0 |  |  | 6.93 | 9 | 6 | 无量纲 | 否 |  |  | 是
阳江市阳东区森禾净水有限公司 | 污水处理及其再生利用 | 城镇污水处理厂污染物排放标准[国标](GB18918-2002) | （表2）部分一类污染物最高允许排放浓度（日均值） | 排放口(1) | 总镉 | 2021-09-26 | 0 |  |  | <0.0001 | 0.01 |  | mg/L | 否 |  |  | 是
阳江市阳东区森禾净水有限公司 | 污水处理及其再生利用 | 城镇污水处理厂污染物排放标准[国标](GB18918-2002) | （表1）基本控制项目最高允许排放浓度（日均值）,一级标准（水温＞12℃或≤12℃）,B标准,通用 | 排放口(1) | 石油类 | 2021-09-26 | 0 |  |  | <0.06 | 3 |  | mg/L | 否 |  |  | 是
阳江市阳东区森禾净水有限公司 | 污水处理及其再生利用 | 城镇污水处理厂污染物排放标准[国标](GB18918-2002) | （表2）部分一类污染物最高允许排放浓度（日均值） | 排放口(1) | 总砷 | 2021-09-26 | 0 |  |  | <0.0003 | 0.1 |  | mg/L | 否 |  |  | 是
阳江市阳东区森禾净水有限公司 | 污水处理及其再生利用 | 城镇污水处理厂污染物排放标准[国标](GB18918-2002) | （表1）基本控制项目最高允许排放浓度（日均值）,一级标准（水温＞12℃或≤12℃）,B标准,2005年12月31日前建设 | 排放口(1) | 总磷（以P计） | 2021-09-26 | 0 |  |  | 0.22 | 0.5 |  | mg/L | 否 |  |  | 是
阳江市阳东区森禾净水有限公司 | 污水处理及其再生利用 | 城镇污水处理厂污染物排放标准[国标](GB18918-2002) | （表1）基本控制项目最高允许排放浓度（日均值）,一级标准（水温＞12℃或≤12℃）,A标准,通用 | 排放口(1) | 氨氮（NH3-N） | 2021-09-26 | 0 |  |  | 0.082 | 5;8 |  | mg/L | 否 |  |  | 是
阳江市阳东区鑫泰源污水处理有限公司 | 污水处理及其再生利用 | 城镇污水处理厂污染物排放标准[国标](GB18918-2002) | （表1）基本控制项目最高允许排放浓度（日均值）,一级标准（水温＞12℃或≤12℃）,B标准,通用 | 废水总排口(1) | 总氮（以N计） | 2021-09-27 | 0 |  |  | 12.7 | 20 |  | mg/L | 否 |  |  | 是
阳江市阳东区鑫泰源污水处理有限公司 | 污水处理及其再生利用 | 城镇污水处理厂污染物排放标准[国标](GB18918-2002) | （表1）基本控制项目最高允许排放浓度（日均值）,一级标准（水温＞12℃或≤12℃）,B标准,通用 | 废水总排口(1) | 阴离子表面活性剂 | 2021-09-27 | 0 |  |  | <0.05 | 1 |  | mg/L | 否 |  |  | 是
阳江市阳东区鑫泰源污水处理有限公司 | 污水处理及其再生利用 | 城镇污水处理厂污染物排放标准[国标](GB18918-2002) | （表2）部分一类污染物最高允许排放浓度（日均值） | 废水总排口(1) | 总铅 | 2021-09-27 | 0 |  |  | <0.001 | 0.1 |  | mg/L | 否 |  |  | 是
阳江市阳东区鑫泰源污水处理有限公司 | 污水处理及其再生利用 | 城镇污水处理厂污染物排放标准[国标](GB18918-2002) | （表2）部分一类污染物最高允许排放浓度（日均值） | 废水总排口(1) | 总汞 | 2021-09-27 | 0 |  |  | <0.00004 | 0.001 |  | mg/L | 否 |  |  | 是
阳江市阳东区鑫泰源污水处理有限公司 | 污水处理及其再生利用 | 城镇污水处理厂污染物排放标准[国标](GB18918-2002) | （表1）基本控制项目最高允许排放浓度（日均值）,一级标准（水温＞12℃或≤12℃）,B标准,通用 | 废水总排口(1) | 色度 | 2021-09-27 | 0 |  |  | 2 | 30 |  | 倍 | 否 |  |  | 是
阳江市阳东区鑫泰源污水处理有限公司 | 污水处理及其再生利用 | 城镇污水处理厂污染物排放标准[国标](GB18918-2002) | （表1）基本控制项目最高允许排放浓度（日均值）,一级标准（水温＞12℃或≤12℃）,B标准,2006年1月1日后建设 | 废水总排口(1) | 总磷（以P计） | 2021-09-27 | 0 |  |  | 0.72 | 1 |  | mg/L | 否 |  |  | 是
阳江市阳东区鑫泰源污水处理有限公司 | 污水处理及其再生利用 | 城镇污水处理厂污染物排放标准[国标](GB18918-2002) | （表2）部分一类污染物最高允许排放浓度（日均值） | 废水总排口(1) | 烷基汞 | 2021-09-27 | 0 |  |  | 0 | 0 |  | mg/L | 否 |  |  | 是
阳江市阳东区鑫泰源污水处理有限公司 | 污水处理及其再生利用 | 城镇污水处理厂污染物排放标准[国标](GB18918-2002) | （表1）基本控制项目最高允许排放浓度（日均值）,一级标准（水温＞12℃或≤12℃）,B标准,通用 | 废水总排口(1) | 动植物油 | 2021-09-27 | 0 |  |  | <0.06 | 3 |  | mg/L | 否 |  |  | 是
阳江市阳东区鑫泰源污水处理有限公司 | 污水处理及其再生利用 | 城镇污水处理厂污染物排放标准[国标](GB18918-2002) | （表1）基本控制项目最高允许排放浓度（日均值）,一级标准（水温＞12℃或≤12℃）,B标准,通用 | 废水总排口(1) | 五日生化需氧量 | 2021-09-27 | 0 |  |  | 10 | 20 |  | mg/L | 否 |  |  | 是
阳江市阳东区鑫泰源污水处理有限公司 | 污水处理及其再生利用 | 城镇污水处理厂污染物排放标准[国标](GB18918-2002) | （表1）基本控制项目最高允许排放浓度（日均值）,一级标准（水温＞12℃或≤12℃）,B标准,通用 | 废水总排口(1) | 悬浮物 | 2021-09-27 | 0 |  |  | 7 | 20 |  | mg/L | 否 |  |  | 是
阳江市阳东区鑫泰源污水处理有限公司 | 污水处理及其再生利用 | 城镇污水处理厂污染物排放标准[国标](GB18918-2002) | （表2）部分一类污染物最高允许排放浓度（日均值） | 废水总排口(1) | 总铬 | 2021-09-27 | 0 |  |  | <0.03 | 0.1 |  | mg/L | 否 |  |  | 是
阳江市阳东区鑫泰源污水处理有限公司 | 污水处理及其再生利用 | 城镇污水处理厂污染物排放标准[国标](GB18918-2002) | （表2）部分一类污染物最高允许排放浓度（日均值） | 废水总排口(1) | 六价铬 | 2021-09-27 | 0 |  |  | <0.004 | 0.05 |  | mg/L | 否 |  |  | 是
阳江市阳东区鑫泰源污水处理有限公司 | 污水处理及其再生利用 | 城镇污水处理厂污染物排放标准[国标](GB18918-2002) | （表1）基本控制项目最高允许排放浓度（日均值）,一级标准（水温＞12℃或≤12℃）,B标准,通用 | 废水总排口(1) | pH值 | 2021-09-27 | 0 |  |  | 7.04 | 9 | 6 | 无量纲 | 否 |  |  | 是
阳江市阳东区鑫泰源污水处理有限公司 | 污水处理及其再生利用 | 城镇污水处理厂污染物排放标准[国标](GB18918-2002) | （表2）部分一类污染物最高允许排放浓度（日均值） | 废水总排口(1) | 总镉 | 2021-09-27 | 0 |  |  | <0.0001 | 0.01 |  | mg/L | 否 |  |  | 是
阳江市阳东区鑫泰源污水处理有限公司 | 污水处理及其再生利用 | 城镇污水处理厂污染物排放标准[国标](GB18918-2002) | （表1）基本控制项目最高允许排放浓度（日均值）,一级标准（水温＞12℃或≤12℃）,B标准,通用 | 废水总排口(1) | 石油类 | 2021-09-27 | 0 |  |  | <0.06 | 3 |  | mg/L | 否 |  |  | 是
阳江市阳东区鑫泰源污水处理有限公司 | 污水处理及其再生利用 | 城镇污水处理厂污染物排放标准[国标](GB18918-2002) | （表2）部分一类污染物最高允许排放浓度（日均值） | 废水总排口(1) | 总砷 | 2021-09-27 | 0 |  |  | 0.0007 | 0.1 |  | mg/L | 否 |  |  | 是
阳江市阳东区鑫泰源污水处理有限公司 | 污水处理及其再生利用 | 城镇污水处理厂污染物排放标准[国标](GB18918-2002) | B标准 | 废水总排口(1) | 氨氮（NH3-N） | 2021-09-27 | 0 |  |  | 6.1 | 8 |  | mg/L | 否 |  |  | 是
阳江市皇玛服饰有限公司 | 服饰制造 | 城镇污水处理厂污染物排放标准[国标](GB18918-2002) | （表1）基本控制项目最高允许排放浓度（日均值）,三级标准,2005年12月31日前建设 | 废水处理后出口(J2021030128-1-2-001) | 总磷（以P计） | 2021-03-10 | 0 |  | 1.66 | 0.19 | 4 |  | mg/L | 否 |  |  | 是
阳江市皇玛服饰有限公司 | 服饰制造 | 城镇污水处理厂污染物排放标准[国标](GB18918-2002) | （表1）基本控制项目最高允许排放浓度（日均值）,一级标准（水温＞12℃或≤12℃）,B标准,通用 | 废水处理后出口(J2021030128-1-2-001) | 总氮（以N计） | 2021-03-10 | 0 |  | 12.2 | 6.06 | 35 |  | mg/L | 否 |  |  | 是