## 废气排放
任务名称 | 企业名称 | 名录类别 | 行业类别 | 执行标准名称 | 执行标准条目名称 | 监测点 | 监测项目 | 监测日期 | 实测浓度 | 折算浓度 | 上限 | 下限 | 单位 | 是否超标 | 超标倍数 | 备注 | 是否有评价限值
2022年阳春分局执法监测 | 广东春潭水泥制造有限公司 | 大气环境 | 水泥制造 | 水泥工业大气污染物排放标准(GB4915-2013) | （表2）大气污染物特别排放限值,水泥制造,破碎机、磨机、包装机及其他通风生产设备 | 1#窑头烟囱029(DA029) | 颗粒物 | 2022-06-28 | 0 | 0 | 10 |  | mg/m3 | 否 |  | 低于检出限20mg/m3 | 是
2022年执法监测 | 广东春潭水泥制造有限公司 | 大气环境 | 水泥制造 | 水泥工业大气污染物排放标准(GB4915-2013) | （表1）现有与新建企业大气污染物排放限值,水泥制造,水泥窑及窑尾余热利用系统 | 1#窑尾烟囱028(DA028) | 氮氧化物 | 2022-06-28 | 196 | 152 | 400 |  | mg/m3 | 否 |  |  | 是
2022年执法监测 | 广东春潭水泥制造有限公司 | 大气环境 | 水泥制造 | 水泥工业大气污染物排放标准(GB4915-2013) | （表2）大气污染物特别排放限值,水泥制造,水泥窑及窑尾余热利用系统 | 1#窑尾烟囱028(DA028) | 颗粒物 | 2022-06-28 | 0 | 0 | 20 |  | mg/m3 | 否 |  | 低于检出限20mg/m3 | 是
2022年执法监测 | 广东春潭水泥制造有限公司 | 大气环境 | 水泥制造 | 水泥工业大气污染物排放标准(GB4915-2013) | （表2）大气污染物特别排放限值,水泥制造,水泥窑及窑尾余热利用系统 | 1#窑尾烟囱028(DA028) | 二氧化硫 | 2022-06-28 | 38 | 29 | 100 |  | mg/m3 | 否 |  |  | 是
2022年执法监测 | 广东金水晶玻璃股份有限公司 | 大气环境 | 日用玻璃制品制造 | 广东省玻璃工业大气污染物排放标准(DB44/2159-2019) | 表1 大气污染物排放限值,平板玻璃,玻璃熔窑 | 电助熔炉烟气排放口001(DA001) | 二氧化硫 | 2022-11-04 | 0 | 0 | 280 |  | mg/m3 | 否 |  | 低于检出限3mg/m3 | 是
2022年执法监测 | 广东金水晶玻璃股份有限公司 | 大气环境 | 日用玻璃制品制造 | 广东省玻璃工业大气污染物排放标准(DB44/2159-2019) | 表1 大气污染物排放限值,平板玻璃,玻璃熔窑 | 电助熔炉烟气排放口001(DA001) | 颗粒物 | 2022-11-04 | 0 | 0 | 30 |  | mg/m3 | 否 |  | 低于方法检出限20mg/m3 | 是
2022年执法监测 | 广东金水晶玻璃股份有限公司 | 大气环境 | 日用玻璃制品制造 | 广东省玻璃工业大气污染物排放标准(DB44/2159-2019) | 表1 大气污染物排放限值,平板玻璃,玻璃熔窑 | 电助熔炉烟气排放口001(DA001) | 氮氧化物（以NO2计） | 2022-11-04 | 88 | 168 | 550 |  | mg/m3 | 否 |  |  | 是
2022年执法监测 | 华润水泥（阳春）有限公司 | 大气环境 | 水泥制造 | 水泥工业大气污染物排放标准(GB4915-2013) | （表2）大气污染物特别排放限值,水泥制造,破碎机、磨机、包装机及其他通风生产设备 | 窑头002(DA002) | 颗粒物 | 2022-10-25 | 0 | 0 | 10 |  | mg/m3 | 否 |  | 低于检出限20mg/m3 | 是
2022年执法监测 | 华润水泥（阳春）有限公司 | 大气环境 | 水泥制造 | 水泥工业大气污染物排放标准(GB4915-2013) | （表2）大气污染物特别排放限值,水泥制造,水泥窑及窑尾余热利用系统 | 废气监测点001(DA001) | 氮氧化物 | 2022-10-25 | 226 | 175 | 320 |  | mg/m3 | 否 |  |  | 是
2022年执法监测 | 华润水泥（阳春）有限公司 | 大气环境 | 水泥制造 | 水泥工业大气污染物排放标准(GB4915-2013) | （表2）大气污染物特别排放限值,水泥制造,水泥窑及窑尾余热利用系统 | 废气监测点001(DA001) | 二氧化硫 | 2022-10-25 | 11 | 9 | 100 |  | mg/m3 | 否 |  |  | 是
2022年执法监测 | 华润水泥（阳春）有限公司 | 大气环境 | 水泥制造 | 水泥工业大气污染物排放标准(GB4915-2013) | （表2）大气污染物特别排放限值,水泥制造,水泥窑及窑尾余热利用系统 | 废气监测点001(DA001) | 颗粒物 | 2022-10-25 | 0 | 0 | 20 |  | mg/m3 | 否 |  | 低于检出限20mg/m3 | 是
2022年执法监测 | 广东新兴铸管有限公司 | 大气环境 | 黑色金属铸造 | 钢铁烧结、球团工业大气污染物排放标准(GB28662-2012) | （表3）大气污染物特别排放限值,烧结机球团焙烧设备 | 烧结机头废气处理后排放口001(DA001) | 颗粒物 | 2022-04-21 | 0 | 0 | 40 |  | mg/m3 | 否 |  | 低于检出限20mg/m3 | 是
2022年执法监测 | 广东新兴铸管有限公司 | 大气环境 | 黑色金属铸造 | 钢铁烧结、球团工业大气污染物排放标准(GB28662-2012) | （表3）大气污染物特别排放限值,烧结机球团焙烧设备 | 烧结机头废气处理后排放口001(DA001) | 氮氧化物 | 2022-04-21 | 25 | 13 | 300 |  | mg/m3 | 否 |  |  | 是
2022年执法监测 | 广东新兴铸管有限公司 | 大气环境 | 黑色金属铸造 | 钢铁烧结、球团工业大气污染物排放标准(GB28662-2012) | （表3）大气污染物特别排放限值,烧结机机尾带式焙烧机机尾其他生产设备 | 烧结机尾废气处理后排放口002(DA002) | 颗粒物 | 2022-04-21 | 0 | 0 | 20 |  | mg/m3 | 否 |  | 低于检出限20mg/m3 | 是
2022年执法监测 | 阳春海螺水泥有限责任公司 | 大气环境 | 水泥制造 | 水泥工业大气污染物排放标准(GB4915-2013) | （表2）大气污染物特别排放限值,水泥制造,水泥窑及窑尾余热利用系统 | 2#窑尾烟囱431(DA431) | 颗粒物 | 2022-06-23 | 25 | 18 | 20 |  | mg/m3 | 否 |  |  | 是
2022年执法监测 | 阳春海螺水泥有限责任公司 | 大气环境 | 水泥制造 | 水泥工业大气污染物排放标准(GB4915-2013) | （表2）大气污染物特别排放限值,水泥制造,水泥窑及窑尾余热利用系统 | 2#窑尾烟囱431(DA431) | 氮氧化物 | 2022-06-23 | 221 | 161 | 320 |  | mg/m3 | 否 |  |  | 是
2022年执法监测 | 阳春海螺水泥有限责任公司 | 大气环境 | 水泥制造 | 水泥工业大气污染物排放标准(GB4915-2013) | （表2）大气污染物特别排放限值,水泥制造,水泥窑及窑尾余热利用系统 | 2#窑尾烟囱431(DA431) | 二氧化硫 | 2022-06-23 | 27 | 20 | 100 |  | mg/m3 | 否 |  |  | 是
2022年执法监测 | 阳春海螺水泥有限责任公司 | 大气环境 | 水泥制造 | 水泥工业大气污染物排放标准(GB4915-2013) | （表2）大气污染物特别排放限值,水泥制造,水泥窑及窑尾余热利用系统 | 2#窑头烟囱433(DA433) | 颗粒物 | 2022-06-23 | 0 | 0 | 20 |  | mg/m3 | 否 |  | 低于检出限20mg/m3 | 是
2022年执法监测 | 阳春新钢铁有限责任公司 | 大气环境 | 黑色金属冶炼和压延加工业 | 钢铁烧结、球团工业大气污染物排放标准(GB28662-2012) | （表3）大气污染物特别排放限值,烧结机机尾带式焙烧机机尾其他生产设备 | 1#烧结机尾废气排放口010(DA010) | 颗粒物 | 2022-06-29 | 0 | 0 | 20 |  | mg/m3 | 否 |  | 低于检出限20mg/m3 | 是
2022年执法监测 | 阳春新钢铁有限责任公司 | 大气环境 | 黑色金属冶炼和压延加工业 | 钢铁烧结、球团工业大气污染物排放标准(GB28662-2012) | （表3）大气污染物特别排放限值,烧结机机尾带式焙烧机机尾其他生产设备 | 2#烧结机尾废气排放口013(DA013) | 颗粒物 | 2022-06-29 | 0 | 0 | 20 |  | mg/m3 | 否 |  | 低于检出限20mg/m3 | 是
2022年执法监测 | 阳春新钢铁有限责任公司 | 大气环境 | 黑色金属冶炼和压延加工业 | 钢铁烧结、球团工业大气污染物排放标准(GB28662-2012) | （表3）大气污染物特别排放限值,烧结机球团焙烧设备 | 2#烧结机头废气排放口012(DA012) | 颗粒物 | 2022-06-29 | 22 | 18 | 40 |  | mg/m3 | 否 |  |  | 是
2022年执法监测 | 阳春新钢铁有限责任公司 | 大气环境 | 黑色金属冶炼和压延加工业 | 钢铁烧结、球团工业大气污染物排放标准(GB28662-2012) | （表3）大气污染物特别排放限值,烧结机球团焙烧设备 | 2#烧结机头废气排放口012(DA012) | 氮氧化物 | 2022-06-29 | 36 | 29 | 300 |  | mg/m3 | 否 |  |  | 是
2022年执法监测 | 阳春新钢铁有限责任公司 | 大气环境 | 黑色金属冶炼和压延加工业 | 钢铁烧结、球团工业大气污染物排放标准(GB28662-2012) | （表3）大气污染物特别排放限值,烧结机球团焙烧设备 | 1#烧结机头废气排放口009(DA009) | 颗粒物 | 2022-06-29 | 0 | 0 | 40 |  | mg/m3 | 否 |  | 低于检出限20mg/m3 | 是
2022年执法监测 | 阳春新钢铁有限责任公司 | 大气环境 | 黑色金属冶炼和压延加工业 | 钢铁烧结、球团工业大气污染物排放标准(GB28662-2012) | （表3）大气污染物特别排放限值,烧结机球团焙烧设备 | 1#烧结机头废气排放口009(DA009) | 氮氧化物 | 2022-06-29 | 44 | 36 | 300 |  | mg/m3 | 否 |  |  | 是
2022年执法监测 | 阳春市威利邦木业有限公司 | 大气环境 | 纤维板制造 | 广东省大气污染物排放限值(DB4427-2001) | 颗粒物 | 排放口(DA001) | 颗粒物 | 2022-10-27 | 32 | 32 | 120 |  | mg/m3 | 否 |  | 根据文件要求，该工艺不用只测实测浓度，不用折算。 | 是
2022年执法监测 | 阳春市威利邦木业有限公司 | 大气环境 | 纤维板制造 | 广东省大气污染物排放限值标准 （完整）(DB44/27—2001) | 表2 工艺废气大气污染物排放限值（第二时段） ,最高允许排放浓度,氮氧化物,氮氧化物（硝酸、氮肥和火炸药生产） | 排放口(DA001) | 氮氧化物 | 2022-10-27 | 62 | 62 | 120 |  | mg/m3 | 否 |  |  | 是
2022年执法监测 | 阳春市威利邦木业有限公司 | 大气环境 | 纤维板制造 | 广东省大气污染物排放限值标准 （完整）(DB44/27—2001) | 表2 工艺废气大气污染物排放限值（第二时段） ,最高允许排放浓度,二氧化硫,二氧化硫（其它） | 排放口(DA001) | 二氧化硫 | 2022-10-27 | 0 | 0 | 500 |  | mg/m3 | 否 |  | 低于检出限3mg/m3 | 是
2022年阳东区执法监测 | 阳江市阳东区合和新型墙体建材有限公司 | 大气环境 | 粘土砖瓦及建筑砌块制造 | 砖瓦工业大气污染物排放标准(GB29620-2013) | （修改单）新建企业大气污染物排放浓度限值,人工干燥及焙烧 | 窑烟囱001(DA001) | 二氧化硫 | 2022-06-29 | 23 | 98 | 150 |  | mg/m3 | 否 |  |  | 是
2022年阳东区执法监测 | 阳江市阳东区合和新型墙体建材有限公司 | 大气环境 | 粘土砖瓦及建筑砌块制造 | 砖瓦工业大气污染物排放标准(GB29620-2013) | （表1、表2）现有和新建企业大气污染物排放浓度限值,人工干燥及焙烧 | 窑烟囱001(DA001) | 氮氧化物 | 2022-06-29 | 28 | 119 | 200 |  | mg/m3 | 否 |  |  | 是
2022年阳东区执法监测 | 阳江市阳东区合和新型墙体建材有限公司 | 大气环境 | 粘土砖瓦及建筑砌块制造 | 广东省大气污染物排放限值标准 （完整）(DB44/27—2001) | 表5 锅炉大气污染物最高允许排放限值,燃煤锅炉,第二时段,二类区域：其它锅炉 | 窑烟囱001(DA001) | 烟尘 | 2022-06-29 | <20 | <20 | 150 |  | mg/m3 | 否 |  |  | 是
2022年阳东区执法监测 | 广东木森日用品有限公司阳江市阳东万象三分公司 | 大气环境 | 木质家具制造 | 家具制造行业挥发性有机化合物排放标准[地标](DB44/814-2010) | 表１ 排气筒VOCs排放限值,最高允许排放浓度,Ⅱ时段 | 油漆车间排放口3# | 苯 | 2022-07-03 | 0.04 | 0.04 | 1 |  | mg/m3 | 否 |  |  | 是
2022年阳东区执法监测 | 广东木森日用品有限公司阳江市阳东万象三分公司 | 大气环境 | 木质家具制造 | 家具制造行业挥发性有机化合物排放标准[地标](DB44/814-2010) | 表１ 排气筒VOCs排放限值,最高允许排放浓度,Ⅱ时段 | 油漆车间排放口3# | 总VOCs | 2022-07-03 | 3.86 | 3.86 | 30 |  | mg/m3 | 否 |  |  | 是
2022年阳东区执法监测 | 广东木森日用品有限公司阳江市阳东万象三分公司 | 大气环境 | 木质家具制造 | 家具制造行业挥发性有机化合物排放标准[地标](DB44/814-2010) | 表１ 排气筒VOCs排放限值,最高允许排放浓度,Ⅱ时段 | 油漆车间排放口3# | 甲苯和二甲苯合计 | 2022-07-03 | 0.50 | 0.50 | 20 |  | mg/m3 | 否 |  |  | 是
2022年阳东区执法监测 | 广东木森日用品有限公司阳江市阳东万象三分公司 | 大气环境 | 木质家具制造 | 家具制造行业挥发性有机化合物排放标准[地标](DB44/814-2010) | 表１ 排气筒VOCs排放限值,最高允许排放浓度,Ⅱ时段 | 油漆车间排放口1# | 总VOCs | 2022-07-03 | 3.56 | 3.56 | 30 |  | mg/m3 | 否 |  |  | 是
2022年阳东区执法监测 | 广东木森日用品有限公司阳江市阳东万象三分公司 | 大气环境 | 木质家具制造 | 家具制造行业挥发性有机化合物排放标准[地标](DB44/814-2010) | 表１ 排气筒VOCs排放限值,最高允许排放浓度,Ⅱ时段 | 油漆车间排放口1# | 甲苯和二甲苯合计 | 2022-07-03 | 0.49 | 0.49 | 20 |  | mg/m3 | 否 |  |  | 是
2022年阳东区执法监测 | 广东木森日用品有限公司阳江市阳东万象三分公司 | 大气环境 | 木质家具制造 | 家具制造行业挥发性有机化合物排放标准[地标](DB44/814-2010) | 表１ 排气筒VOCs排放限值,最高允许排放浓度,Ⅱ时段 | 油漆车间排放口1# | 苯 | 2022-07-03 | 0.03 | 0.03 | 1 |  | mg/m3 | 否 |  |  | 是
2022年阳东区执法监测 | 广东木森日用品有限公司阳江市阳东万象三分公司 | 大气环境 | 木质家具制造 | 家具制造行业挥发性有机化合物排放标准[地标](DB44/814-2010) | 表１ 排气筒VOCs排放限值,最高允许排放浓度,Ⅱ时段 | 油漆车间排放口2# | 总VOCs | 2022-07-03 | 4.37 | 4.37 | 30 |  | mg/m3 | 否 |  |  | 是
2022年阳东区执法监测 | 广东木森日用品有限公司阳江市阳东万象三分公司 | 大气环境 | 木质家具制造 | 家具制造行业挥发性有机化合物排放标准[地标](DB44/814-2010) | 表１ 排气筒VOCs排放限值,最高允许排放浓度,Ⅱ时段 | 油漆车间排放口2# | 甲苯和二甲苯合计 | 2022-07-03 | 0.66 | 0.66 | 20 |  | mg/m3 | 否 |  |  | 是
2022年阳东区执法监测 | 广东木森日用品有限公司阳江市阳东万象三分公司 | 大气环境 | 木质家具制造 | 家具制造行业挥发性有机化合物排放标准[地标](DB44/814-2010) | 表１ 排气筒VOCs排放限值,最高允许排放浓度,Ⅱ时段 | 油漆车间排放口2# | 苯 | 2022-07-03 | 0.02 | 0.02 | 1 |  | mg/m3 | 否 |  |  | 是
2022年阳东区执法监测 | 阳江市伟艺抛磨材料有限公司 | 大气环境 | 制造业 | 《大气污染物排放限值》（DB44/27-2001）(DB44/27-2001) | 总VOCs | 三期车间上胶染色工序废气排放口1 | 总VOCs | 2022-07-01 | 5.45 | 5.45 |  |  | mg/m3 | 否 |  |  | 否
2022年阳东区执法监测 | 阳江市伟艺抛磨材料有限公司 | 大气环境 | 制造业 | 恶臭污染物排放标准(GB14554-93) | （表2）恶臭污染物排放标准值,排气筒高度15m | 三期车间上胶染色工序废气排放口1 | 臭气浓度 | 2022-07-01 | 229 | 229 |  |  | 无量纲 | 否 |  |  | 否
2022年阳东区执法监测 | 阳江市伟艺抛磨材料有限公司 | 大气环境 | 制造业 | 恶臭污染物排放标准(GB14554-93) | （表2）恶臭污染物排放标准值,排气筒高度15m | 擦布车间废气排放口 | 臭气浓度 | 2022-07-01 | 309 | 309 |  |  | 无量纲 | 否 |  |  | 否
2022年阳东区执法监测 | 阳江市伟艺抛磨材料有限公司 | 大气环境 | 制造业 | 《大气污染物排放限值》（DB44/27-2001）(DB44/27-2001) | 总VOCs | 擦布车间废气排放口 | 总VOCs | 2022-07-01 | 4.87 | 4.87 |  |  | mg/m3 | 否 |  |  | 否
2022年阳东区执法监测 | 阳江市伟艺抛磨材料有限公司 | 大气环境 | 制造业 | 恶臭污染物排放标准(GB14554-93) | （表2）恶臭污染物排放标准值,排气筒高度15m | 清洁抛车间废气排放口 | 臭气浓度 | 2022-07-01 | 174 | 174 |  |  | 无量纲 | 否 |  |  | 否
2022年阳东区执法监测 | 阳江市伟艺抛磨材料有限公司 | 大气环境 | 制造业 | 《大气污染物排放限值》（DB44/27-2001）(DB44/27-2001) | 总VOCs | 清洁抛车间废气排放口 | 总VOCs | 2022-07-01 | 6.42 | 6.42 |  |  | mg/m3 | 否 |  |  | 否
2022年阳东区执法监测 | 阳江市伟艺抛磨材料有限公司 | 大气环境 | 制造业 | 《大气污染物排放限值》（DB44/27-2001）(DB44/27-2001) | 总VOCs | 尼龙车间废气排放口 | 总VOCs | 2022-07-01 | 6.57 | 6.57 |  |  | mg/m3 | 否 |  |  | 否
2022年阳东区执法监测 | 阳江市伟艺抛磨材料有限公司 | 大气环境 | 制造业 | 恶臭污染物排放标准(GB14554-93) | （表2）恶臭污染物排放标准值,排气筒高度15m | 尼龙车间废气排放口 | 臭气浓度 | 2022-07-01 | 309 | 309 |  |  | 无量纲 | 否 |  |  | 否
2022年阳东区执法监测 | 阳江市伟艺抛磨材料有限公司 | 大气环境 | 制造业 | 恶臭污染物排放标准(GB14554-93) | （表2）恶臭污染物排放标准值,排气筒高度15m | 三期车间上胶染色工序废气排放口2 | 臭气浓度 | 2022-07-01 | 229 | 229 |  |  | 无量纲 | 否 |  |  | 否
2022年阳东区执法监测 | 阳江市伟艺抛磨材料有限公司 | 大气环境 | 制造业 | 《大气污染物排放限值》（DB44/27-2001）(DB44/27-2001) | 总VOCs | 三期车间上胶染色工序废气排放口2 | 总VOCs | 2022-07-01 | 7.42 | 7.42 |  |  | mg/m3 | 否 |  |  | 否
2022年阳东区执法监测 | 阳江嘉合化工有限公司 | 大气环境 | 有机化学原料制造 |  |  | 尾气处理1001(DA001) | 甲醇 | 2022-06-24 | <2 | <2 | 50 |  | mg/Nm3 | 否 |  | 监测口过小无法测量工况 | 否
2022年阳东区执法监测 | 阳江嘉合化工有限公司 | 大气环境 | 有机化学原料制造 |  |  | 尾气处理1001(DA001) | 挥发性有机物 | 2022-06-24 | 3.15 | 3.15 |  |  | mg/L | 否 |  | 监测口过小无法测量工况 | 否
2022年阳东区执法监测 | 阳江嘉合化工有限公司 | 大气环境 | 有机化学原料制造 | 石油化学工业污染物排放标准(GB31571-2015) | （表5）大气污染物特别排放限值,废水处理有机废气收集处理装置焚烧类有机排放口 | 尾气处理1001(DA001) | 非甲烷总烃 | 2022-06-24 | 25.6 | 25.6 | 120 |  | mg/m3 | 否 |  | 监测口过小无法测量工况 | 否
2022年阳东区执法监测 | 阳江嘉合化工有限公司 | 大气环境 | 有机化学原料制造 |  |  | 尾气处理1001(DA001) | 甲醛 | 2022-06-24 | 0.04 | 0.04 | 5 |  | mg/Nm3 | 否 |  | 监测口过小无法测量工况 | 否
2022年阳东区执法监测 | 阳江市天力冷却塔有限公司 | 大气环境 | 金属结构制造 | 轧钢工业大气污染物排放标准(GB28665-2012) | （表1、表2）现有和新建企业有组织大气污染物排放浓度限值,涂层机组 | 1号油漆排放口 | 甲苯 | 2022-06-28 | 0.01 | 0.01 | 40 |  | mg/m3 | 否 |  |  | 否
2022年阳东区执法监测 | 阳江市天力冷却塔有限公司 | 大气环境 | 金属结构制造 | 轧钢工业大气污染物排放标准(GB28665-2012) | （表1、表2）现有和新建企业有组织大气污染物排放浓度限值,涂层机组 | 1号油漆排放口 | 二甲苯（总量） | 2022-06-28 | 0.94 | 0.94 | 40 |  | mg/m3 | 否 |  |  | 否
2022年阳东区执法监测 | 阳江市天力冷却塔有限公司 | 大气环境 | 金属结构制造 | 大气污染物排放限值[地标]DB44/27-2001(DB44/27-2001) | 总挥发性有机物 | 1号油漆排放口 | 总挥发性有机物 | 2022-06-28 | 12.2 | 12.2 |  |  | mg/Nm3 | 否 |  |  | 否
2022年阳东区执法监测 | 阳江市天力冷却塔有限公司 | 大气环境 | 金属结构制造 | 轧钢工业大气污染物排放标准(GB28665-2012) | （表1、表2）现有和新建企业有组织大气污染物排放浓度限值,拉矫、精整、抛丸、修磨、焊接机及其他生产设施 | 1号油漆排放口 | 颗粒物 | 2022-06-28 | <20 | <20 | 20 |  | mg/m3 | 否 |  |  | 否
2022年阳东区执法监测 | 阳江市天力冷却塔有限公司 | 大气环境 | 金属结构制造 | 轧钢工业大气污染物排放标准(GB28665-2012) | （表1、表2）现有和新建企业有组织大气污染物排放浓度限值,涂层机组 | 1号油漆排放口 | 苯 | 2022-06-28 | 7.61 | 7.61 | 8.0 |  | mg/m3 | 否 |  |  | 否
2022年阳东区执法监测 | 阳江市阳东区恒丰环保建材有限公司 | 大气环境 | 粘土砖瓦及建筑砌块制造 | 砖瓦工业大气污染物排放标准(GB29620-2013) | （表1、表2）现有和新建企业大气污染物排放浓度限值,人工干燥及焙烧 | 窑烟囱1#001(DA001) | 颗粒物 | 2022-06-22 | 20.6 | 26.0 | 30 |  | mg/m3 | 否 |  |  | 是
2022年阳东区执法监测 | 阳江市阳东区恒丰环保建材有限公司 | 大气环境 | 粘土砖瓦及建筑砌块制造 | 砖瓦工业大气污染物排放标准(GB29620-2013) | （表1、表2）现有和新建企业大气污染物排放浓度限值,人工干燥及焙烧 | 窑烟囱1#001(DA001) | 氮氧化物 | 2022-06-22 | 6 | 8 | 200 |  | mg/m3 | 否 |  |  | 是
2022年阳东区执法监测 | 阳江市阳东区恒丰环保建材有限公司 | 大气环境 | 粘土砖瓦及建筑砌块制造 | 砖瓦工业大气污染物排放标准(GB29620-2013) | （修改单）新建企业大气污染物排放浓度限值,人工干燥及焙烧 | 窑烟囱1#001(DA001) | 二氧化硫 | 2022-06-22 | 6 | 7 | 150 |  | mg/m3 | 否 |  |  | 是
2022年阳东区执法监测 | 阳江市阳东新洲新高腾环保建材有限公司 | 大气环境 | 粘土砖瓦及建筑砌块制造 | 砖瓦工业大气污染物排放标准(GB29620-2013) | （修改单）新建企业大气污染物排放浓度限值,人工干燥及焙烧 | 窑烟囱001(DA001) | 二氧化硫 | 2022-06-23 | 42 | 60 | 150 |  | mg/m3 | 否 |  |  | 是
2022年阳东区执法监测 | 阳江市阳东新洲新高腾环保建材有限公司 | 大气环境 | 粘土砖瓦及建筑砌块制造 | 砖瓦工业大气污染物排放标准(GB29620-2013) | （表1、表2）现有和新建企业大气污染物排放浓度限值,人工干燥及焙烧 | 窑烟囱001(DA001) | 氮氧化物 | 2022-06-23 | 4 | 6 | 200 |  | mg/m3 | 否 |  |  | 是
2022年阳东区执法监测 | 阳江喜之郎果冻制造有限公司 | 水环境 | 其他未列明食品制造 | 广东省锅炉大气污染物排放标准[地标](DB44/765-2019) | 表1在用锅炉大气污染物排放浓度限值（珠三角地区）,燃生物质成型燃料锅炉 | 锅炉废气排放口DA001 | 颗粒物 | 2022-06-15 | <20 | <20 | 20 |  | mg/m3 | 否 |  |  | 是
2022年阳东区执法监测 | 阳江十八子精密特钢有限公司 | 水环境,大气环境 | 黑色金属冶炼和压延加工业 | 轧钢工业大气污染物排放标准(GB28665-2012) | （表1、表2）现有和新建企业有组织大气污染物排放浓度限值,热处理炉 | 电炉排放口DA016(DA016) | 氮氧化物 | 2022-07-01 | 7 | 7 | 300 |  | mg/m3 | 否 |  |  | 是
2022年阳东区执法监测 | 阳江十八子精密特钢有限公司 | 水环境,大气环境 | 黑色金属冶炼和压延加工业 | 轧钢工业大气污染物排放标准(GB28665-2012) | （表1、表2）现有和新建企业有组织大气污染物排放浓度限值,酸洗机组 | 电炉排放口DA016(DA016) | 硝酸雾 | 2022-07-01 | <0.7 | <0.7 | 150 |  | mg/m3 | 否 |  |  | 是
2022年阳东区执法监测 | 阳江十八子精密特钢有限公司 | 水环境,大气环境 | 黑色金属冶炼和压延加工业 | 轧钢工业大气污染物排放标准(GB28665-2012) | （表1、表2）现有和新建企业有组织大气污染物排放浓度限值,热处理炉 | 电炉排放口DA016(DA016) | 二氧化硫 | 2022-07-01 | 13 | 13 | 150 |  | mg/m3 | 否 |  |  | 是
2022年阳东区执法监测 | 阳江十八子精密特钢有限公司 | 水环境,大气环境 | 黑色金属冶炼和压延加工业 | 轧钢工业大气污染物排放标准(GB28665-2012) | （表1、表2）现有和新建企业有组织大气污染物排放浓度限值,涂层机组 | 电炉排放口DA016(DA016) | 非甲烷总烃 | 2022-07-01 | 2.15 | 2.15 | 80 |  | mg/m3 | 否 |  |  | 是
2022年阳东区执法监测 | 阳江十八子精密特钢有限公司 | 水环境,大气环境 | 黑色金属冶炼和压延加工业 | 轧钢工业大气污染物排放标准(GB28665-2012) | （表1、表2）现有和新建企业有组织大气污染物排放浓度限值,热处理炉 | 电炉排放口DA016(DA016) | 颗粒物 | 2022-07-01 | <20 | <20 | 20 |  | mg/m3 | 否 |  |  | 是
2022年阳东区执法监测 | 阳江市阳东区源福新型环保建材有限公司 | 大气环境 | 粘土砖瓦及建筑砌块制造 | 砖瓦工业大气污染物排放标准(GB29620-2013) | （表1、表2）现有和新建企业大气污染物排放浓度限值,人工干燥及焙烧 | 1#窑烟囱001(DA001) | 氮氧化物 | 2022-06-22 | 48 | 48 | 200 |  | mg/m3 | 否 |  |  | 是
2022年阳东区执法监测 | 阳江市阳东区源福新型环保建材有限公司 | 大气环境 | 粘土砖瓦及建筑砌块制造 | 砖瓦工业大气污染物排放标准(GB29620-2013) | （表1、表2）现有和新建企业大气污染物排放浓度限值,人工干燥及焙烧 | 1#窑烟囱001(DA001) | 颗粒物 | 2022-06-22 | 11.2 | 11.2 | 30 |  | mg/m3 | 否 |  |  | 是
2022年阳东区执法监测 | 阳江市阳东区源福新型环保建材有限公司 | 大气环境 | 粘土砖瓦及建筑砌块制造 | 砖瓦工业大气污染物排放标准(GB29620-2013) | （修改单）新建企业大气污染物排放浓度限值,人工干燥及焙烧 | 1#窑烟囱001(DA001) | 二氧化硫 | 2022-06-22 | 75 | 75 | 150 |  | mg/m3 | 否 |  |  | 是
2022年阳东区执法监测 | 阳江市阳东区源福新型环保建材有限公司 | 大气环境 | 粘土砖瓦及建筑砌块制造 | 砖瓦工业大气污染物排放标准(GB29620-2013) | （表1、表2）现有和新建企业大气污染物排放浓度限值,人工干燥及焙烧 | 2#窑烟囱002(DA002) | 颗粒物 | 2022-06-22 | 10.4 | 10.4 | 30 |  | mg/m3 | 否 |  |  | 是
2022年阳东区执法监测 | 阳江市阳东区源福新型环保建材有限公司 | 大气环境 | 粘土砖瓦及建筑砌块制造 | 砖瓦工业大气污染物排放标准(GB29620-2013) | （表1、表2）现有和新建企业大气污染物排放浓度限值,人工干燥及焙烧 | 2#窑烟囱002(DA002) | 氮氧化物 | 2022-06-22 | 73 | 73 | 200 |  | mg/m3 | 否 |  |  | 是
2022年阳东区执法监测 | 阳江市阳东区源福新型环保建材有限公司 | 大气环境 | 粘土砖瓦及建筑砌块制造 | 砖瓦工业大气污染物排放标准(GB29620-2013) | （修改单）新建企业大气污染物排放浓度限值,人工干燥及焙烧 | 2#窑烟囱002(DA002) | 二氧化硫 | 2022-06-22 | 81 | 81 | 150 |  | mg/m3 | 否 |  |  | 是
2022年阳西分局执法监测 | 阳西海滨电力发展有限公司 | 大气环境 | 火力发电 | 火电厂大气污染物排放标准(GB13223-2011) | （表1）火力发电锅炉及燃汽轮机组大气污染物排放浓度限值,烟囱排放口,燃煤锅炉，以油、气体为燃料的锅炉或燃汽轮机组 | 6废气排放口(DA001) | 烟气黑度（林格曼黑度，级） | 2022-10-18 | <1 | <1 | 1 |  | 级 | 否 |  |  | 是
2022年阳西分局执法监测 | 阳西海滨电力发展有限公司 | 大气环境 | 火力发电 | 火电厂大气污染物排放标准(GB13223-2011) | （表1）火力发电锅炉及燃汽轮机组大气污染物排放浓度限值,烟囱或烟道,燃煤锅炉,全部,通用 | 6废气排放口(DA001) | 汞及其化合物 | 2022-10-18 | 0.0155 | 0.0159 | 0.03 |  | mg/m3 | 否 |  |  | 是
2022年阳西分局执法监测 | 阳西海滨电力发展有限公司 | 大气环境 | 火力发电 | 火电厂大气污染物排放标准(GB13223-2011) | （表1）火力发电锅炉及燃汽轮机组大气污染物排放浓度限值,烟囱排放口,燃煤锅炉，以油、气体为燃料的锅炉或燃汽轮机组 | 5废气排放口(DA001) | 烟气黑度（林格曼黑度，级） | 2022-10-18 | <1 | <1 | 1 |  | 级 | 否 |  |  | 是
2022年阳西分局执法监测 | 阳西海滨电力发展有限公司 | 大气环境 | 火力发电 | 火电厂大气污染物排放标准(GB13223-2011) | （表1）火力发电锅炉及燃汽轮机组大气污染物排放浓度限值,烟囱或烟道,燃煤锅炉,全部,通用 | 5废气排放口(DA001) | 汞及其化合物 | 2022-10-18 | 0.0146 | 0.0160 | 0.03 |  | mg/m3 | 否 |  |  | 是
2022年阳西分局执法监测 | 阳西海滨电力发展有限公司 | 大气环境 | 火力发电 | 火电厂大气污染物排放标准(GB13223-2011) | （表2）大气污染物特别排放限值,烟囱或烟道,燃煤锅炉 | 1废气排放口(DA001) | 汞及其化合物 | 2022-12-16 | 0.0104 | 0.0124 | 0.03 |  | mg/m3 | 否 |  |  | 是
2022年阳西分局执法监测 | 阳西海滨电力发展有限公司 | 大气环境 | 火力发电 | 火电厂大气污染物排放标准(GB13223-2011) | （表1）火力发电锅炉及燃汽轮机组大气污染物排放浓度限值,烟囱排放口,燃煤锅炉，以油、气体为燃料的锅炉或燃汽轮机组 | 1废气排放口(DA001) | 烟气黑度（林格曼黑度，级） | 2022-12-16 | <1 | <1 | 1 |  | 级 | 否 |  |  | 是
2022年阳西分局执法监测 | 阳西海滨电力发展有限公司 | 大气环境 | 火力发电 | 火电厂大气污染物排放标准(GB13223-2011) | （表1）火力发电锅炉及燃汽轮机组大气污染物排放浓度限值,烟囱排放口,燃煤锅炉，以油、气体为燃料的锅炉或燃汽轮机组 | 3废气排放口(DA001) | 烟气黑度（林格曼黑度，级） | 2022-12-16 | <1 | <1 | 1 |  | 级 | 否 |  |  | 是
2022年阳西分局执法监测 | 阳西海滨电力发展有限公司 | 大气环境 | 火力发电 | 火电厂大气污染物排放标准(GB13223-2011) | （表1）火力发电锅炉及燃汽轮机组大气污染物排放浓度限值,烟囱或烟道,燃煤锅炉,全部,通用 | 3废气排放口(DA001) | 汞及其化合物 | 2022-12-16 | 0.0115 | 0.0131 | 0.03 |  | mg/m3 | 否 |  |  | 是
2022年阳西分局执法监测 | 阳西海滨电力发展有限公司 | 大气环境 | 火力发电 | 火电厂大气污染物排放标准(GB13223-2011) | （表1）火力发电锅炉及燃汽轮机组大气污染物排放浓度限值,烟囱排放口,燃煤锅炉，以油、气体为燃料的锅炉或燃汽轮机组 | 2废气排放口(DA001) | 烟气黑度（林格曼黑度，级） | 2022-12-16 | <1 | <1 | 1 |  | 级 | 否 |  |  | 是
2022年阳西分局执法监测 | 阳西海滨电力发展有限公司 | 大气环境 | 火力发电 | 火电厂大气污染物排放标准(GB13223-2011) | （表1）火力发电锅炉及燃汽轮机组大气污染物排放浓度限值,烟囱或烟道,燃煤锅炉,全部,通用 | 2废气排放口(DA001) | 汞及其化合物 | 2022-12-16 | 0.0095 | 0.0112 | 0.03 |  | mg/m3 | 否 |  |  | 是
2022年阳西分局执法监测 | 建华建材（阳江）有限公司 | 大气环境 | 砼结构构件制造 | 广东省锅炉大气污染物排放标准[地标](DB44/765-2019) | 表2新建锅炉大气污染物排放浓度限值,燃煤锅炉 | 锅炉废气排放口001(DA001) | 二氧化硫 | 2022-05-13 | 22 | 54 | 200 |  | mg/m3 | 否 |  |  | 是
2022年阳西分局执法监测 | 建华建材（阳江）有限公司 | 大气环境 | 砼结构构件制造 | 广东省锅炉大气污染物排放标准[地标](DB44/765-2019) | 表2新建锅炉大气污染物排放浓度限值,燃煤锅炉 | 锅炉废气排放口001(DA001) | 颗粒物 | 2022-05-13 | <20 | 28 | 30 |  | mg/m3 | 否 |  |  | 是
2022年阳西分局执法监测 | 建华建材（阳江）有限公司 | 大气环境 | 砼结构构件制造 | 广东省锅炉大气污染物排放标准[地标](DB44/765-2019) | 表2新建锅炉大气污染物排放浓度限值,燃煤锅炉 | 锅炉废气排放口001(DA001) | 氮氧化物 | 2022-05-13 | 74 | 181 | 200 |  | mg/m3 | 否 |  |  | 是
2022年阳西分局执法监测 | 阳西美味鲜食品有限公司 | 水环境 | 酱油、食醋及类似制品制造 | 广东省锅炉大气污染物排放标准[地标](DB44/765-2019) | 表2新建锅炉大气污染物排放浓度限值,燃气锅炉 | 废气排放口(DA001) | 氮氧化物 | 2022-11-01 | 34 | 45 | 150 |  | mg/m3 | 否 |  |  | 是
2022年阳西分局执法监测 | 阳西美味鲜食品有限公司 | 水环境 | 酱油、食醋及类似制品制造 | 广东省锅炉大气污染物排放标准[地标](DB44/765-2019) | 表2新建锅炉大气污染物排放浓度限值,燃油锅炉 | 废气排放口(DA001) | 颗粒物 | 2022-11-01 | 2.1 | 2.8 | 20 |  | mg/m3 | 否 |  |  | 是
2022年阳西分局执法监测 | 阳西美味鲜食品有限公司 | 水环境 | 酱油、食醋及类似制品制造 | 广东省锅炉大气污染物排放标准[地标](DB44/765-2019) | 表2新建锅炉大气污染物排放浓度限值,燃气锅炉 | 废气排放口(DA001) | 二氧化硫 | 2022-11-01 | <3 | <3 | 50 |  | mg/m3 | 否 |  |  | 是
2022年阳西分局执法监测 | 阳西美味鲜食品有限公司 | 水环境 | 酱油、食醋及类似制品制造 | 锅炉大气污染物排放标准(DB44/765-2010) | 表1 锅炉烟尘最高允许排放浓度和烟气黑度限值,燃气锅炉,全部区域,烟气黑度 （2010年11月1日） | 废气排放口(DA001) | 烟气黑度 | 2022-11-01 | <1 | <1 | 1.0 |  | 级 | 否 |  |  | 是
2022年阳西分局执法监测 | 阳西博德精工建材有限公司 | 大气环境 | 建筑陶瓷制品制造 | 陶瓷工业污染物排放标准(GB25464-2010) | （表5）新建企业大气污染物排放浓度限值,喷雾干燥塔、陶瓷窑 | 废气排放口DA001(DA001) | 颗粒物 | 2022-03-31 | 3.9 | 4.2 | 30 |  | mg/m3 | 否 |  |  | 是
2022年阳西分局执法监测 | 阳西博德精工建材有限公司 | 大气环境 | 建筑陶瓷制品制造 | 陶瓷工业污染物排放标准(GB25464-2010) | （表4、表5）现有和新建企业大气污染物排放浓度限值,原料制备、干燥 喷雾干燥塔 水煤浆 | 废气排放口DA001(DA001) | 氮氧化物 | 2022-03-31 | 57 | 61 | 180 |  | mg/m3 | 否 |  |  | 是
2022年阳西分局执法监测 | 阳西博德精工建材有限公司 | 大气环境 | 建筑陶瓷制品制造 | 陶瓷工业污染物排放标准(GB25464-2010) | （表4、表5）现有和新建企业大气污染物排放浓度限值,烧成、烤花 辊道窑、隧道窑、梭式窑 油、气 | 废气排放口DA001(DA001) | 林格曼黑度 | 2022-03-31 | 1 | 1 | 1 |  | 级 | 否 |  |  | 是
2022年阳西分局执法监测 | 阳西博德精工建材有限公司 | 大气环境 | 建筑陶瓷制品制造 | 陶瓷工业污染物排放标准(GB25464-2010) | （表5）新建企业大气污染物排放浓度限值,喷雾干燥塔、陶瓷窑 | 废气排放口DA001(DA001) | 二氧化硫 | 2022-03-31 | 12 | 13 | 50 |  | mg/m3 | 否 |  |  | 是

## 废水排放
任务名称 | 企业名称 | 名录类别 | 行业类别 | 执行标准名称 | 执行标准条目名称 | 监测点 | 监测项目 | 监测日期 | 进口浓度 | 排放浓度 | 上限 | 下限 | 单位 | 是否超标 | 超标倍数 | 备注 | 是否有评价限值
2022年阳春分局执法监测 | 阳春市碧源春环保科技有限公司（松柏镇生活污水处理站） | 水环境 | 污水处理及其再生利用 | 城镇污水处理厂污染物排放标准[国标](GB18918-2002) | （表1）基本控制项目最高允许排放浓度（日均值）,一级标准（水温＞12℃或≤12℃）,A标准,通用 | 污水排放口 | 总氮（以N计） | 2022-01-18 | 46.8 | 4.22 | 15 |  | mg/L | 否 |  |  | 是
2022年执法监测 | 阳春市碧源春环保科技有限公司（松柏镇生活污水处理站） | 水环境 | 污水处理及其再生利用 | 城镇污水处理厂污染物排放标准[国标](GB18918-2002) | （表1）基本控制项目最高允许排放浓度（日均值）,一级标准（水温＞12℃或≤12℃）,A标准,2006年1月1日后建设 | 污水排放口 | 总磷（以P计） | 2022-01-18 | 4.58 | 0.24 | 0.5 |  | mg/L | 否 |  |  | 是
2022年执法监测 | 阳春市碧源春环保科技有限公司（松柏镇生活污水处理站） | 水环境 | 污水处理及其再生利用 | 城镇污水处理厂污染物排放标准[国标](GB18918-2002) | A标准 | 污水排放口 | 氨氮（NH3-N） | 2022-01-18 | 36.5 | 1.26 | 8 |  | mg/L | 否 |  |  | 是
2022年执法监测 | 阳春市碧源春环保科技有限公司（松柏镇生活污水处理站） | 水环境 | 污水处理及其再生利用 | 城镇污水处理厂污染物排放标准[国标](GB18918-2002) | （表1）基本控制项目最高允许排放浓度（日均值）,一级标准（水温＞12℃或≤12℃）,A标准,通用 | 污水排放口 | pH值 | 2022-01-18 | 7.0 | 7.2 | 9 | 6 | 无量纲 | 否 |  |  | 是
2022年执法监测 | 阳春市碧源春环保科技有限公司（松柏镇生活污水处理站） | 水环境 | 污水处理及其再生利用 | 广东省水污染排放限值标准(DB44/26—2001) | 表2 第二类污染物最高允许排放浓度 (第一时段),一级标准,城镇二级污水处理厂 | 污水排放口 | 化学需氧量 | 2022-01-18 | 203 | 10 | 40 |  | mg/L | 否 |  |  | 是
2022年执法监测 | 阳春市碧源春环保科技有限公司（双滘镇生活污水处理站） | 水环境 | 污水处理及其再生利用 | 城镇污水处理厂污染物排放标准[国标](GB18918-2002) | A标准 | 污水排放口(DW001) | 氨氮（NH3-N） | 2022-01-19 | 12 | 1.47 | 8 |  | mg/L | 否 |  |  | 是
2022年执法监测 | 阳春市碧源春环保科技有限公司（双滘镇生活污水处理站） | 水环境 | 污水处理及其再生利用 | 城镇污水处理厂污染物排放标准[国标](GB18918-2002) | （表1）基本控制项目最高允许排放浓度（日均值）,一级标准（水温＞12℃或≤12℃）,A标准,通用 | 污水排放口(DW001) | 总氮（以N计） | 2022-01-19 | 34.6 | 4.75 | 15 |  | mg/L | 否 |  |  | 是
2022年执法监测 | 阳春市碧源春环保科技有限公司（双滘镇生活污水处理站） | 水环境 | 污水处理及其再生利用 | 城镇污水处理厂污染物排放标准[国标](GB18918-2002) | （表1）基本控制项目最高允许排放浓度（日均值）,一级标准（水温＞12℃或≤12℃）,A标准,2006年1月1日后建设 | 污水排放口(DW001) | 总磷（以P计） | 2022-01-19 | 4.54 | 0.22 | 0.5 |  | mg/L | 否 |  |  | 是
2022年执法监测 | 阳春市碧源春环保科技有限公司（双滘镇生活污水处理站） | 水环境 | 污水处理及其再生利用 | 城镇污水处理厂污染物排放标准[国标](GB18918-2002) | （表1）基本控制项目最高允许排放浓度（日均值）,一级标准（水温＞12℃或≤12℃）,A标准,通用 | 污水排放口(DW001) | pH值 | 2022-01-19 | 7.0 | 7.6 | 9 | 6 | 无量纲 | 否 |  |  | 是
2022年执法监测 | 阳春市碧源春环保科技有限公司（双滘镇生活污水处理站） | 水环境 | 污水处理及其再生利用 | 广东省水污染排放限值标准(DB44/26—2001) | 表2 第二类污染物最高允许排放浓度 (第一时段),一级标准,城镇二级污水处理厂 | 污水排放口(DW001) | 化学需氧量 | 2022-01-19 | 109 | 7 | 40 |  | mg/L | 否 |  |  | 是
2022年执法监测 | 阳春市碧源春环保科技有限公司（八甲镇生活污水处理站） | 水环境 | 污水处理及其再生利用 | 广东省水污染排放限值标准(DB44/26—2001) | 表2 第二类污染物最高允许排放浓度 (第一时段),一级标准,城镇二级污水处理厂 | 污水排放口(DW001) | 化学需氧量 | 2022-01-19 | 109 | 11 | 40 |  | mg/L | 否 |  |  | 是
2022年执法监测 | 阳春市碧源春环保科技有限公司（八甲镇生活污水处理站） | 水环境 | 污水处理及其再生利用 | 城镇污水处理厂污染物排放标准[国标](GB18918-2002) | （表1）基本控制项目最高允许排放浓度（日均值）,一级标准（水温＞12℃或≤12℃）,A标准,通用 | 污水排放口(DW001) | pH值 | 2022-01-19 | 7.3 | 7.7 | 9 | 6 | 无量纲 | 否 |  |  | 是
2022年执法监测 | 阳春市碧源春环保科技有限公司（八甲镇生活污水处理站） | 水环境 | 污水处理及其再生利用 | 城镇污水处理厂污染物排放标准[国标](GB18918-2002) | （表1）基本控制项目最高允许排放浓度（日均值）,一级标准（水温＞12℃或≤12℃）,A标准,2006年1月1日后建设 | 污水排放口(DW001) | 总磷（以P计） | 2022-01-19 | 3.89 | 0.08 | 0.5 |  | mg/L | 否 |  |  | 是
2022年执法监测 | 阳春市碧源春环保科技有限公司（八甲镇生活污水处理站） | 水环境 | 污水处理及其再生利用 | 城镇污水处理厂污染物排放标准[国标](GB18918-2002) | A标准 | 污水排放口(DW001) | 氨氮（NH3-N） | 2022-01-19 | 31.6 | 1.12 | 8 |  | mg/L | 否 |  |  | 是
2022年执法监测 | 阳春市碧源春环保科技有限公司（八甲镇生活污水处理站） | 水环境 | 污水处理及其再生利用 | 城镇污水处理厂污染物排放标准[国标](GB18918-2002) | （表1）基本控制项目最高允许排放浓度（日均值）,一级标准（水温＞12℃或≤12℃）,A标准,通用 | 污水排放口(DW001) | 总氮（以N计） | 2022-01-19 | 52.9 | 5.56 | 15 |  | mg/L | 否 |  |  | 是
2022年执法监测 | 阳春市春吉园区开发有限公司污水处理厂 | 水环境 | 污水处理及其再生利用 | 城镇污水处理厂污染物排放标准[国标](GB18918-2002) | （表1）基本控制项目最高允许排放浓度（日均值）,一级标准（水温＞12℃或≤12℃）,A标准,通用 | 阳春市春吉园区开发有限公司污水处理厂污水排放口001 | pH值 | 2022-06-14 | 6.7 | 7.4 | 9 | 6 | 无量纲 | 否 |  |  | 是
2022年执法监测 | 阳春市春吉园区开发有限公司污水处理厂 | 水环境 | 污水处理及其再生利用 | 城镇污水处理厂污染物排放标准[国标](GB18918-2002) | B标准 | 阳春市春吉园区开发有限公司污水处理厂污水排放口001 | 氨氮（NH3-N） | 2022-06-14 | 2.37 | 1.11 | 15 |  | mg/L | 否 |  |  | 是
2022年执法监测 | 阳春市春吉园区开发有限公司污水处理厂 | 水环境 | 污水处理及其再生利用 | 城镇污水处理厂污染物排放标准[国标](GB18918-2002) | （表3）选择控制项目最高允许排放浓度（日均值） | 阳春市春吉园区开发有限公司污水处理厂污水排放口001 | 总镍 | 2022-06-14 | 0 | 0 | 0.05 |  | mg/L | 否 |  | 低于检出限0.05mg/L | 是
2022年执法监测 | 阳春市春吉园区开发有限公司污水处理厂 | 水环境 | 污水处理及其再生利用 | 城镇污水处理厂污染物排放标准[国标](GB18918-2002) | （表1）基本控制项目最高允许排放浓度（日均值）,一级标准（水温＞12℃或≤12℃）,B标准,2006年1月1日后建设 | 阳春市春吉园区开发有限公司污水处理厂污水排放口001 | 总磷（以P计） | 2022-06-14 | 0.4 | 0.03 | 1 |  | mg/L | 否 |  |  | 是
2022年执法监测 | 阳春市春吉园区开发有限公司污水处理厂 | 水环境 | 污水处理及其再生利用 | 城镇污水处理厂污染物排放标准[国标](GB18918-2002) | （表3）选择控制项目最高允许排放浓度（日均值） | 阳春市春吉园区开发有限公司污水处理厂污水排放口001 | 总铜 | 2022-06-14 | 0 | 0 | 0.5 |  | mg/L | 否 |  | 低于检出限0.05mg/L | 是
2022年执法监测 | 阳春市春吉园区开发有限公司污水处理厂 | 水环境 | 污水处理及其再生利用 | 城镇污水处理厂污染物排放标准[国标](GB18918-2002) | （表1）基本控制项目最高允许排放浓度（日均值）,一级标准（水温＞12℃或≤12℃）,B标准,通用 | 阳春市春吉园区开发有限公司污水处理厂污水排放口001 | 悬浮物 | 2022-06-14 | 63 | 8 | 20 |  | mg/L | 否 |  |  | 是
2022年执法监测 | 阳春市春吉园区开发有限公司污水处理厂 | 水环境 | 污水处理及其再生利用 | 城镇污水处理厂污染物排放标准[国标](GB18918-2002) | （表1）基本控制项目最高允许排放浓度（日均值）,一级标准（水温＞12℃或≤12℃）,B标准,通用 | 阳春市春吉园区开发有限公司污水处理厂污水排放口001 | 总氮（以N计） | 2022-06-14 | 10.7 | 4.02 | 20 |  | mg/L | 否 |  |  | 是
2022年执法监测 | 阳春市春吉园区开发有限公司污水处理厂 | 水环境 | 污水处理及其再生利用 | 广东省水污染排放限值标准(DB44/26—2001) | 表2 第二类污染物最高允许排放浓度 (第一时段),一级标准,城镇二级污水处理厂 | 阳春市春吉园区开发有限公司污水处理厂污水排放口001 | 化学需氧量 | 2022-06-14 | 62 | 15 | 40 |  | mg/L | 否 |  |  | 是
2022年执法监测 | 阳春市丰园污泥处理有限公司 | 水环境 | 有机肥料及微生物肥料制造 | 广东省水污染排放限值标准(DB44/26—2001) | 表2 第二类污染物最高允许排放浓度 (第一时段),一级标准,其他排污单位 | 污水排放口(DW001) | 化学需氧量 | 2022-06-14 |  | 5 | 100 |  | mg/L | 否 |  |  | 是
2022年执法监测 | 阳春市丰园污泥处理有限公司 | 水环境 | 有机肥料及微生物肥料制造 | 广东省水污染排放限值标准(DB44/26—2001) | 表1 第一类污染物最高允许排放浓度,一切排污单位 | 污水排放口(DW001) | 总镍 | 2022-06-14 |  | 0 | 1 |  | mg/L | 否 |  | 低于检出限0.05mg/L | 是
2022年执法监测 | 阳春市丰园污泥处理有限公司 | 水环境 | 有机肥料及微生物肥料制造 | 广东省水污染排放限值标准(DB44/26—2001) | 表4 第二类污染物最高允许排放浓度 (第二时段),一级标准,一切排污单位 | 污水排放口(DW001) | pH | 2022-06-14 |  | 6.8 | 9 | 6 | mg/L | 否 |  |  | 是
2022年执法监测 | 阳春市丰园污泥处理有限公司 | 水环境 | 有机肥料及微生物肥料制造 | 广东省水污染排放限值标准(DB44/26—2001) | 表2 第二类污染物最高允许排放浓度 (第一时段),一级标准,其他排污单位 | 污水排放口(DW001) | 氨氮（NH3-N） | 2022-06-14 |  | 5.86 | 10 |  | mg/L | 否 |  |  | 是
2022年执法监测 | 阳春市丰园污泥处理有限公司 | 水环境 | 有机肥料及微生物肥料制造 | 广东省水污染排放限值标准(DB44/26—2001) | 表2 第二类污染物最高允许排放浓度 (第一时段),一级标准,其他排污单位 | 污水排放口(DW001) | 悬浮物 | 2022-06-14 |  | 18 | 70 |  | mg/L | 否 |  |  | 是
2022年执法监测 | 阳春市丰园污泥处理有限公司 | 水环境 | 有机肥料及微生物肥料制造 | 广东省水污染排放限值标准(DB44/26—2001) | 表2 第二类污染物最高允许排放浓度 (第一时段),一级标准,一切排污单位 | 污水排放口(DW001) | 总铜 | 2022-06-14 |  | 0 | 0.5 |  | mg/L | 否 |  | 低于检出限0.05mg/L | 是
2022年执法监测 | 阳春市丰园污泥处理有限公司 | 水环境 | 有机肥料及微生物肥料制造 | 广东省水污染排放限值标准(DB44/26—2001) | 表2 第二类污染物最高允许排放浓度 (第一时段),二级标准,其他排污单位 | 污水排放口(DW001) | 磷酸盐（以P计） | 2022-06-14 |  | 0.04 | 1 |  | mg/L | 否 |  |  | 是
2022年执法监测 | 阳春大洋扬翔农牧科技有限责任公司 | 水环境 | 猪的饲养 | 广东省水污染排放限值标准(DB44/26—2001) | 表4 第二类污染物最高允许排放浓度 (第二时段),一级标准,一切排污单位 | 污水排放口(DW001) | pH值 | 2022-10-12 |  | 6.9 | 9 | 6 | mg/L | 否 |  |  | 是
2022年执法监测 | 阳春大洋扬翔农牧科技有限责任公司 | 水环境 | 猪的饲养 | 广东省水污染排放限值标准(DB44/26—2001) | 表2 第二类污染物最高允许排放浓度 (第一时段),一级标准,养殖、屠宰、肉制品加工 | 污水排放口(DW001) | 化学需氧量 | 2022-10-12 |  | 37 | 80 |  | mg/L | 否 |  |  | 是
2022年执法监测 | 阳春大洋扬翔农牧科技有限责任公司 | 水环境 | 猪的饲养 | 广东省水污染排放限值标准(DB44/26—2001) | 表2 第二类污染物最高允许排放浓度 (第一时段),一级标准,其他排污单位 | 污水排放口(DW001) | 磷酸盐（以P计） | 2022-10-12 |  | 0.5 | 0.5 |  | mg/L | 否 |  |  | 是
2022年执法监测 | 阳春大洋扬翔农牧科技有限责任公司 | 水环境 | 猪的饲养 | 广东省水污染排放限值标准(DB44/26—2001) | 表2 第二类污染物最高允许排放浓度 (第一时段),一级标准,其他排污单位 | 污水排放口(DW001) | 氨氮（NH3-N） | 2022-10-12 |  | 2.1 | 10 |  | mg/L | 否 |  |  | 是
2022年执法监测 | 阳春市维美纸业有限公司 | 水环境 | 机制纸及纸板制造 | 制浆造纸工业水污染物排放标准(GB3544-2008) | （表1、表2）现有和新建企业水污染物排放标准,企业自产废纸浆量占企业制浆总用量的比重大于80%,企业废水总排放口,制浆和造纸联合生产企业 | 污水排放口 | 化学需氧量 | 2022-05-17 |  | 73 | 90 |  | mg/L | 否 |  |  | 是
2022年执法监测 | 阳春市维美纸业有限公司 | 水环境 | 机制纸及纸板制造 | 制浆造纸工业水污染物排放标准(GB3544-2008) | （表3）水污染物特别排放限值,企业自产废纸浆量占企业制浆总用量的比重不大于80%,企业废水总排放口,制浆与造纸联合生产企业 | 污水排放口 | pH值 | 2022-05-17 |  | 6.0 | 9 | 6 | 无量纲 | 否 |  |  | 是
2022年执法监测 | 阳春市维美纸业有限公司 | 水环境 | 机制纸及纸板制造 | 制浆造纸工业水污染物排放标准(GB3544-2008) | （表3）水污染物特别排放限值,企业自产废纸浆量占企业制浆总用量的比重不大于80%,企业废水总排放口,制浆与造纸联合生产企业 | 污水排放口 | 氨氮（NH3-N） | 2022-05-17 |  | 1.78 | 5 |  | mg/L | 否 |  |  | 是
2022年执法监测 | 阳春市水质净化有限公司 | 水环境 | 污水处理及其再生利用 | 城镇污水处理厂污染物排放标准[国标](GB18918-2002) | （表3）选择控制项目最高允许排放浓度（日均值） | 排放口 | 总铜 | 2022-06-14 |  | 0 | 0.5 |  | mg/L | 否 |  | 低于检出限0.05mg/L | 是
2022年执法监测 | 阳春市水质净化有限公司 | 水环境 | 污水处理及其再生利用 | 城镇污水处理厂污染物排放标准[国标](GB18918-2002) | （表3）选择控制项目最高允许排放浓度（日均值） | 排放口 | 总镍 | 2022-06-14 |  | 0 | 0.05 |  | mg/L | 否 |  | 低于检出限0.05mg/L | 是
2022年执法监测 | 阳春市水质净化有限公司 | 水环境 | 污水处理及其再生利用 | 广东省水污染排放限值标准(DB44/26—2001) | 表4 第二类污染物最高允许排放浓度 (第二时段),一级标准,城镇二级污水处理厂 | 排放口 | 化学需氧量 | 2022-06-14 |  | 20 | 40 |  | mg/L | 否 |  |  | 是
2022年执法监测 | 阳春市水质净化有限公司 | 水环境 | 污水处理及其再生利用 | 城镇污水处理厂污染物排放标准[国标](GB18918-2002) | （表1）基本控制项目最高允许排放浓度（日均值）,一级标准（水温＞12℃或≤12℃）,A标准,通用 | 排放口 | 总氮（以N计） | 2022-06-14 |  | 8.31 | 15 |  | mg/L | 否 |  |  | 是
2022年执法监测 | 阳春市水质净化有限公司 | 水环境 | 污水处理及其再生利用 | 城镇污水处理厂污染物排放标准[国标](GB18918-2002) | （表1）基本控制项目最高允许排放浓度（日均值）,一级标准（水温＞12℃或≤12℃）,A标准,通用 | 排放口 | 氨氮（NH3-N） | 2022-06-14 |  | 1.95 | 5;8 |  | mg/L | 否 |  |  | 是
2022年执法监测 | 阳春市水质净化有限公司 | 水环境 | 污水处理及其再生利用 | 城镇污水处理厂污染物排放标准[国标](GB18918-2002) | （表1）基本控制项目最高允许排放浓度（日均值）,一级标准（水温＞12℃或≤12℃）,A标准,2006年1月1日后建设 | 排放口 | 总磷（以P计） | 2022-06-14 |  | 0.2 | 0.5 |  | mg/L | 否 |  |  | 是
2022年执法监测 | 阳春市水质净化有限公司 | 水环境 | 污水处理及其再生利用 | 城镇污水处理厂污染物排放标准[国标](GB18918-2002) | （表1）基本控制项目最高允许排放浓度（日均值）,一级标准（水温＞12℃或≤12℃）,A标准,通用 | 排放口 | 悬浮物 | 2022-06-14 |  | 7 | 10 |  | mg/L | 否 |  |  | 是
2022年执法监测 | 阳春市水质净化有限公司 | 水环境 | 污水处理及其再生利用 | 城镇污水处理厂污染物排放标准[国标](GB18918-2002) | （表1）基本控制项目最高允许排放浓度（日均值）,一级标准（水温＞12℃或≤12℃）,A标准,通用 | 排放口 | pH值 | 2022-06-14 |  | 6.7 | 9 | 6 | 无量纲 | 否 |  |  | 是
2022年执法监测 | 阳春市碧源春环保科技有限公司（河?镇生活污水处理站） | 水环境 | 污水处理及其再生利用 | 城镇污水处理厂污染物排放标准[国标](GB18918-2002) | （表1）基本控制项目最高允许排放浓度（日均值）,一级标准（水温＞12℃或≤12℃）,A标准,通用 | 污水排放口(DW001) | 总氮（以N计） | 2022-01-18 | 18.5 | 3.39 | 15 |  | mg/L | 否 |  |  | 是
2022年执法监测 | 阳春市碧源春环保科技有限公司（河?镇生活污水处理站） | 水环境 | 污水处理及其再生利用 | 城镇污水处理厂污染物排放标准[国标](GB18918-2002) | （表1）基本控制项目最高允许排放浓度（日均值）,一级标准（水温＞12℃或≤12℃）,A标准,通用 | 污水排放口(DW001) | pH值 | 2022-01-18 | 7.7 | 8.2 | 9 | 6 | 无量纲 | 否 |  |  | 是
2022年执法监测 | 阳春市碧源春环保科技有限公司（河?镇生活污水处理站） | 水环境 | 污水处理及其再生利用 | 广东省水污染排放限值标准(DB44/26—2001) | 表2 第二类污染物最高允许排放浓度 (第一时段),一级标准,城镇二级污水处理厂 | 污水排放口(DW001) | 化学需氧量 | 2022-01-18 | 26 | 6 | 40 |  | mg/L | 否 |  |  | 是
2022年执法监测 | 阳春市碧源春环保科技有限公司（河?镇生活污水处理站） | 水环境 | 污水处理及其再生利用 | 城镇污水处理厂污染物排放标准[国标](GB18918-2002) | A标准 | 污水排放口(DW001) | 氨氮（NH3-N） | 2022-01-18 | 12.2 | 1.51 | 5 |  | mg/L | 否 |  |  | 是
2022年执法监测 | 阳春市碧源春环保科技有限公司（河?镇生活污水处理站） | 水环境 | 污水处理及其再生利用 | 城镇污水处理厂污染物排放标准[国标](GB18918-2002) | （表1）基本控制项目最高允许排放浓度（日均值）,一级标准（水温＞12℃或≤12℃）,A标准,2006年1月1日后建设 | 污水排放口(DW001) | 总磷（以P计） | 2022-01-18 | 1.89 | 0.34 | 0.5 |  | mg/L | 否 |  |  | 是
2022年执法监测 | 广东省阳春酒厂有限公司 | 水环境 | 白酒制造 | 广东省水污染排放限值标准(DB44/26—2001) | 表4 第二类污染物最高允许排放浓度 (第二时段),一级标准,一切排污单位 | 污水排放口001(DW001) | pH值 | 2022-06-14 |  | 7. | 9 | 6 | mg/L | 否 |  |  | 是
2022年执法监测 | 广东省阳春酒厂有限公司 | 水环境 | 白酒制造 | 广东省水污染排放限值标准(DB44/26—2001) | 表4 第二类污染物最高允许排放浓度 (第二时段),一级标准,其他排污单位 | 污水排放口001(DW001) | 化学需氧量 | 2022-06-14 |  | 10 | 90 |  | mg/L | 否 |  |  | 是
2022年执法监测 | 广东省阳春酒厂有限公司 | 水环境 | 白酒制造 | 发酵酒精和白酒工业水污染物排放标准(GB27631-2011) | 现有和新建企业水污染物排放限值,企业废水总排放口,直接排放 | 污水排放口001(DW001) | 悬浮物 | 2022-06-14 |  | 13 | 50 |  | mg/L | 否 |  |  | 是
2022年执法监测 | 广东省阳春酒厂有限公司 | 水环境 | 白酒制造 | 广东省水污染排放限值标准(DB44/26—2001) | 表2 第二类污染物最高允许排放浓度 (第一时段),一级标准,其他排污单位 | 污水排放口001(DW001) | 氨氮（NH3-N） | 2022-06-14 |  | 1.48 | 10 |  | mg/L | 否 |  |  | 是
2022年执法监测 | 阳春市长兴纸业有限公司 |  | 机制纸及纸板制造 | 制浆造纸工业水污染物排放标准(GB3544-2008) | （表1、表2）现有和新建企业水污染物排放标准,企业自产废纸浆量占企业制浆总用量的比重大于80%,企业废水总排放口,制浆和造纸联合生产企业 | 污水排放口(DW001) | 化学需氧量 | 2022-01-12 |  | 37 | 90 |  | mg/L | 否 |  |  | 是
2022年执法监测 | 阳春市长兴纸业有限公司 |  | 机制纸及纸板制造 | 制浆造纸工业水污染物排放标准(GB3544-2008) | （表3）水污染物特别排放限值,企业自产废纸浆量占企业制浆总用量的比重不大于80%,企业废水总排放口,制浆与造纸联合生产企业 | 污水排放口(DW001) | pH值 | 2022-01-12 |  | 8.1 | 9 | 6 | 无量纲 | 否 |  |  | 是
2022年执法监测 | 阳春市长兴纸业有限公司 |  | 机制纸及纸板制造 | 制浆造纸工业水污染物排放标准(GB3544-2008) | （表3）水污染物特别排放限值,企业自产废纸浆量占企业制浆总用量的比重不大于80%,企业废水总排放口,制浆与造纸联合生产企业 | 污水排放口(DW001) | 氨氮（NH3-N） | 2022-01-12 |  | 1.47 | 5 |  | mg/L | 否 |  |  | 是
2022年执法监测 | 阳春市碧源春环保科技有限公司（石望镇生活污水处理站） | 水环境 | 污水处理及其再生利用 | 城镇污水处理厂污染物排放标准[国标](GB18918-2002) | （表1）基本控制项目最高允许排放浓度（日均值）,一级标准（水温＞12℃或≤12℃）,A标准,通用 | 污水排放口(DW001) | pH值 | 2022-01-18 | 7.6 | 8.1 | 9 | 6 | 无量纲 | 否 |  |  | 是
2022年执法监测 | 阳春市碧源春环保科技有限公司（石望镇生活污水处理站） | 水环境 | 污水处理及其再生利用 | 城镇污水处理厂污染物排放标准[国标](GB18918-2002) | A标准 | 污水排放口(DW001) | 氨氮（NH3-N） | 2022-01-18 | 9.62 | 1.58 | 5 |  | mg/L | 否 |  |  | 是
2022年执法监测 | 阳春市碧源春环保科技有限公司（石望镇生活污水处理站） | 水环境 | 污水处理及其再生利用 | 广东省水污染排放限值标准(DB44/26—2001) | 表2 第二类污染物最高允许排放浓度 (第一时段),一级标准,城镇二级污水处理厂 | 污水排放口(DW001) | 化学需氧量 | 2022-01-18 | 49 | 10 | 40 |  | mg/L | 否 |  |  | 是
2022年执法监测 | 阳春市碧源春环保科技有限公司（石望镇生活污水处理站） | 水环境 | 污水处理及其再生利用 | 城镇污水处理厂污染物排放标准[国标](GB18918-2002) | （表1）基本控制项目最高允许排放浓度（日均值）,一级标准（水温＞12℃或≤12℃）,A标准,通用 | 污水排放口(DW001) | 总氮（以N计） | 2022-01-18 | 19.9 | 4.99 | 15 |  | mg/L | 否 |  |  | 是
2022年执法监测 | 阳春市碧源春环保科技有限公司（石望镇生活污水处理站） | 水环境 | 污水处理及其再生利用 | 城镇污水处理厂污染物排放标准[国标](GB18918-2002) | （表1）基本控制项目最高允许排放浓度（日均值）,一级标准（水温＞12℃或≤12℃）,A标准,2006年1月1日后建设 | 污水排放口(DW001) | 总磷（以P计） | 2022-01-18 | 1.24 | 0.36 | 0.5 |  | mg/L | 否 |  |  | 是
2022年执法监测 | 阳春市碧源春环保科技有限公司 （河口镇生活污水处理站） | 水环境 | 污水处理及其再生利用 | 城镇污水处理厂污染物排放标准[国标](GB18918-2002) | A标准 | 污水排放口(DW001) | 氨氮（NH3-N） | 2022-01-19 | 43.2 | 1.26 | 8 |  | mg/L | 否 |  |  | 是
2022年执法监测 | 阳春市碧源春环保科技有限公司 （河口镇生活污水处理站） | 水环境 | 污水处理及其再生利用 | 城镇污水处理厂污染物排放标准[国标](GB18918-2002) | （表1）基本控制项目最高允许排放浓度（日均值）,一级标准（水温＞12℃或≤12℃）,A标准,2006年1月1日后建设 | 污水排放口(DW001) | 总磷（以P计） | 2022-01-19 | 5.49 | 0.07 | 0.5 |  | mg/L | 否 |  |  | 是
2022年执法监测 | 阳春市碧源春环保科技有限公司 （河口镇生活污水处理站） | 水环境 | 污水处理及其再生利用 | 城镇污水处理厂污染物排放标准[国标](GB18918-2002) | （表1）基本控制项目最高允许排放浓度（日均值）,一级标准（水温＞12℃或≤12℃）,A标准,通用 | 污水排放口(DW001) | pH值 | 2022-01-19 | 6.6 | 7.4 | 9 | 6 | 无量纲 | 否 |  |  | 是
2022年执法监测 | 阳春市碧源春环保科技有限公司 （河口镇生活污水处理站） | 水环境 | 污水处理及其再生利用 | 广东省水污染排放限值标准(DB44/26—2001) | 表2 第二类污染物最高允许排放浓度 (第一时段),一级标准,城镇二级污水处理厂 | 污水排放口(DW001) | 化学需氧量 | 2022-01-19 | 168 | 5 | 40 |  | mg/L | 否 |  |  | 是
2022年执法监测 | 阳春市碧源春环保科技有限公司 （河口镇生活污水处理站） | 水环境 | 污水处理及其再生利用 | 城镇污水处理厂污染物排放标准[国标](GB18918-2002) | （表1）基本控制项目最高允许排放浓度（日均值）,一级标准（水温＞12℃或≤12℃）,A标准,通用 | 污水排放口(DW001) | 总氮（以N计） | 2022-01-19 | 67.1 | 6.7 | 15 |  | mg/L | 否 |  |  | 是
2022年执法监测 | 阳春市嘉和纸业有限公司 | 水环境 | 机制纸及纸板制造 | 制浆造纸工业水污染物排放标准(GB3544-2008) | （表3）水污染物特别排放限值,企业自产废纸浆量占企业制浆总用量的比重不大于80%,企业废水总排放口,制浆与造纸联合生产企业 | 污水排放口(DW001) | pH值 | 2022-10-12 |  | 7.1 | 9 | 6 | 无量纲 | 否 |  |  | 是
2022年执法监测 | 阳春市嘉和纸业有限公司 | 水环境 | 机制纸及纸板制造 | 制浆造纸工业水污染物排放标准(GB3544-2008) | （表3）水污染物特别排放限值,企业自产废纸浆量占企业制浆总用量的比重不大于80%,企业废水总排放口,制浆与造纸联合生产企业 | 污水排放口(DW001) | 氨氮（NH3-N） | 2022-10-12 |  | 2.14 | 5 |  | mg/L | 否 |  |  | 是
2022年执法监测 | 阳春市嘉和纸业有限公司 | 水环境 | 机制纸及纸板制造 | 制浆造纸工业水污染物排放标准(GB3544-2008) | （表3）水污染物特别排放限值,企业自产废纸浆量占企业制浆总用量的比重不大于80%,企业废水总排放口,制浆与造纸联合生产企业 | 污水排放口(DW001) | 悬浮物 | 2022-10-12 |  | 8 | 10 |  | mg/L | 否 |  |  | 是
2022年执法监测 | 阳春市嘉和纸业有限公司 | 水环境 | 机制纸及纸板制造 | 制浆造纸工业水污染物排放标准(GB3544-2008) | （表1、表2）现有和新建企业水污染物排放标准,企业自产废纸浆量占企业制浆总用量的比重大于80%,企业废水总排放口,制浆和造纸联合生产企业 | 污水排放口(DW001) | 化学需氧量 | 2022-10-12 |  | 86 | 90 |  | mg/L | 否 |  |  | 是
2022年执法监测 | 阳春市碧源春环保科技有限公司（圭岗镇生活污水处理站） | 水环境 | 污水处理及其再生利用 | 城镇污水处理厂污染物排放标准[国标](GB18918-2002) | （表1）基本控制项目最高允许排放浓度（日均值）,二级标准（水温＞12℃或≤12℃）,通用 | 污水排放口(DW001) | 总氮（以N计） | 2022-01-18 | 24 | 5.76 | 15 |  | mg/L | 否 |  |  | 是
2022年执法监测 | 阳春市碧源春环保科技有限公司（圭岗镇生活污水处理站） | 水环境 | 污水处理及其再生利用 | 城镇污水处理厂污染物排放标准[国标](GB18918-2002) | （表1）基本控制项目最高允许排放浓度（日均值）,一级标准（水温＞12℃或≤12℃）,A标准,通用 | 污水排放口(DW001) | pH值 | 2022-01-18 | 7.3 | 7.4 | 9 | 6 | 无量纲 | 否 |  |  | 是
2022年执法监测 | 阳春市碧源春环保科技有限公司（圭岗镇生活污水处理站） | 水环境 | 污水处理及其再生利用 | 城镇污水处理厂污染物排放标准[国标](GB18918-2002) | （表1）基本控制项目最高允许排放浓度（日均值）,一级标准（水温＞12℃或≤12℃）,A标准,2006年1月1日后建设 | 污水排放口(DW001) | 总磷（以P计） | 2022-01-18 | 3.83 | 0.49 | 0.5 |  | mg/L | 否 |  |  | 是
2022年执法监测 | 阳春市碧源春环保科技有限公司（圭岗镇生活污水处理站） | 水环境 | 污水处理及其再生利用 | 城镇污水处理厂污染物排放标准[国标](GB18918-2002) | A标准 | 污水排放口(DW001) | 氨氮（NH3-N） | 2022-01-18 | 18.4 | 1.38 | 5 |  | mg/L | 否 |  |  | 是
2022年执法监测 | 阳春市碧源春环保科技有限公司（圭岗镇生活污水处理站） | 水环境 | 污水处理及其再生利用 | 广东省水污染排放限值标准(DB44/26—2001) | 表2 第二类污染物最高允许排放浓度 (第一时段),一级标准,城镇二级污水处理厂 | 污水排放口(DW001) | 化学需氧量 | 2022-01-18 | 128 | 5 | 40 |  | mg/L | 否 |  |  | 是
2022年执法监测 | 阳春市碧源春环保科技有限公司（三甲镇生活污水处理站） | 水环境 | 污水处理及其再生利用 | 广东省水污染排放限值标准(DB44/26—2001) | 表2 第二类污染物最高允许排放浓度 (第一时段),一级标准,城镇二级污水处理厂 | 污水排放口(DW001) | 化学需氧量 | 2022-01-19 | 132 | 11 | 40 |  | mg/L | 否 |  |  | 是
2022年执法监测 | 阳春市碧源春环保科技有限公司（三甲镇生活污水处理站） | 水环境 | 污水处理及其再生利用 | 城镇污水处理厂污染物排放标准[国标](GB18918-2002) | （表1）基本控制项目最高允许排放浓度（日均值）,一级标准（水温＞12℃或≤12℃）,A标准,通用 | 污水排放口(DW001) | pH值 | 2022-01-19 | 7.6 | 7.5 | 9 | 6 | 无量纲 | 否 |  |  | 是
2022年执法监测 | 阳春市碧源春环保科技有限公司（三甲镇生活污水处理站） | 水环境 | 污水处理及其再生利用 | 城镇污水处理厂污染物排放标准[国标](GB18918-2002) | （表1）基本控制项目最高允许排放浓度（日均值）,一级标准（水温＞12℃或≤12℃）,A标准,2006年1月1日后建设 | 污水排放口(DW001) | 总磷（以P计） | 2022-01-19 | 3.89 | 0.15 | 0.5 |  | mg/L | 否 |  |  | 是
2022年执法监测 | 阳春市碧源春环保科技有限公司（三甲镇生活污水处理站） | 水环境 | 污水处理及其再生利用 | 城镇污水处理厂污染物排放标准[国标](GB18918-2002) | A标准 | 污水排放口(DW001) | 氨氮（NH3-N） | 2022-01-19 | 39.8 | 1.04 | 8 |  | mg/L | 否 |  |  | 是
2022年执法监测 | 阳春市碧源春环保科技有限公司（三甲镇生活污水处理站） | 水环境 | 污水处理及其再生利用 | 城镇污水处理厂污染物排放标准[国标](GB18918-2002) | （表1）基本控制项目最高允许排放浓度（日均值）,一级标准（水温＞12℃或≤12℃）,A标准,通用 | 污水排放口(DW001) | 总氮（以N计） | 2022-01-19 | 60.2 | 9.81 | 15 |  | mg/L | 否 |  |  | 是
2022年执法监测 | 广东安蒂丝纤维有限公司 |  | 化纤织造及印染精加工 | 广东省水污染排放限值标准(DB44/26—2001) | 表2 第二类污染物最高允许排放浓度 (第一时段),二级标准,生物制药、皮革、苎麻脱胶、化纤浆粕、天然橡胶乳加工工业 | 污水排放口(DW001) | 化学需氧量 | 2022-10-12 |  | 97 | 100 |  | mg/L | 否 |  |  | 是
2022年执法监测 | 广东安蒂丝纤维有限公司 |  | 化纤织造及印染精加工 | 广东省水污染排放限值标准(DB44/26—2001) | 表4 第二类污染物最高允许排放浓度 (第二时段),一级标准,一切排污单位 | 污水排放口(DW001) | pH值 | 2022-10-12 |  | 7.2 | 9 | 6 | 无量纲 | 否 |  |  | 是
2022年执法监测 | 广东安蒂丝纤维有限公司 |  | 化纤织造及印染精加工 | 广东省水污染排放限值标准(DB44/26—2001) | 表2 第二类污染物最高允许排放浓度 (第一时段),一级标准,其他排污单位 | 污水排放口(DW001) | 氨氮（NH3-N） | 2022-10-12 |  | 4.35 | 10 |  | mg/L | 否 |  |  | 是
2022年执法监测 | 广东安蒂丝纤维有限公司 |  | 化纤织造及印染精加工 | 广东省水污染排放限值标准(DB44/26—2001) | 表2 第二类污染物最高允许排放浓度 (第一时段),一级标准,其他排污单位 | 污水排放口(DW001) | 悬浮物 | 2022-10-12 |  | 14 | 60 |  | mg/L | 否 |  |  | 是
2022年执法监测 | 阳春市碧源春环保科技有限公司（陂面镇生活污水处理站） | 水环境 | 污水处理及其再生利用 | 城镇污水处理厂污染物排放标准[国标](GB18918-2002) | （表1）基本控制项目最高允许排放浓度（日均值）,一级标准（水温＞12℃或≤12℃）,A标准,通用 | 污水排放口(DW001) | pH值 | 2022-01-18 | 7.3 | 7.4 | 9 | 6 | 无量纲 | 否 |  |  | 是
2022年执法监测 | 阳春市碧源春环保科技有限公司（陂面镇生活污水处理站） | 水环境 | 污水处理及其再生利用 | 城镇污水处理厂污染物排放标准[国标](GB18918-2002) | A标准 | 污水排放口(DW001) | 氨氮（NH3-N） | 2022-01-18 | 23.3 | 1.75 | 5 |  | mg/L | 否 |  |  | 是
2022年执法监测 | 阳春市碧源春环保科技有限公司（陂面镇生活污水处理站） | 水环境 | 污水处理及其再生利用 | 城镇污水处理厂污染物排放标准[国标](GB18918-2002) | （表1）基本控制项目最高允许排放浓度（日均值）,一级标准（水温＞12℃或≤12℃）,A标准,通用 | 污水排放口(DW001) | 总氮（以N计） | 2022-01-18 | 30.8 | 5.02 | 15 |  | mg/L | 否 |  |  | 是
2022年执法监测 | 阳春市碧源春环保科技有限公司（陂面镇生活污水处理站） | 水环境 | 污水处理及其再生利用 | 广东省水污染排放限值标准(DB44/26—2001) | 表2 第二类污染物最高允许排放浓度 (第一时段),一级标准,城镇二级污水处理厂 | 污水排放口(DW001) | 化学需氧量 | 2022-01-18 | 61 | 5 | 40 |  | mg/L | 否 |  |  | 是
2022年执法监测 | 阳春市碧源春环保科技有限公司（陂面镇生活污水处理站） | 水环境 | 污水处理及其再生利用 | 城镇污水处理厂污染物排放标准[国标](GB18918-2002) | （表1）基本控制项目最高允许排放浓度（日均值）,一级标准（水温＞12℃或≤12℃）,A标准,2006年1月1日后建设 | 污水排放口(DW001) | 总磷（以P计） | 2022-01-18 | 2.44 | 0.26 | 0.5 |  | mg/L | 否 |  |  | 是
2022年执法监测 | 阳春市碧源春环保科技有限公司（永宁镇生活污水处理站） | 水环境 | 污水处理及其再生利用 | 城镇污水处理厂污染物排放标准[国标](GB18918-2002) | （表1）基本控制项目最高允许排放浓度（日均值）,一级标准（水温＞12℃或≤12℃）,A标准,2006年1月1日后建设 | 污水排放口(DW001) | 总磷（以P计） | 2022-01-18 | 4.31 | 0.14 | 0.5 |  | mg/L | 否 |  |  | 是
2022年执法监测 | 阳春市碧源春环保科技有限公司（永宁镇生活污水处理站） | 水环境 | 污水处理及其再生利用 | 城镇污水处理厂污染物排放标准[国标](GB18918-2002) | （表1）基本控制项目最高允许排放浓度（日均值）,一级标准（水温＞12℃或≤12℃）,A标准,通用 | 污水排放口(DW001) | pH值 | 2022-01-18 | 7.0 | 7.0 | 9 | 6 | 无量纲 | 否 |  |  | 是
2022年执法监测 | 阳春市碧源春环保科技有限公司（永宁镇生活污水处理站） | 水环境 | 污水处理及其再生利用 | 城镇污水处理厂污染物排放标准[国标](GB18918-2002) | A标准 | 污水排放口(DW001) | 氨氮（NH3-N） | 2022-01-18 | 16.7 | 1.86 | 5 |  | mg/L | 否 |  |  | 是
2022年执法监测 | 阳春市碧源春环保科技有限公司（永宁镇生活污水处理站） | 水环境 | 污水处理及其再生利用 | 城镇污水处理厂污染物排放标准[国标](GB18918-2002) | （表1）基本控制项目最高允许排放浓度（日均值）,一级标准（水温＞12℃或≤12℃）,A标准,通用 | 污水排放口(DW001) | 总氮（以N计） | 2022-01-18 | 26.5 | 6.13 | 15 |  | mg/L | 否 |  |  | 是
2022年执法监测 | 阳春市碧源春环保科技有限公司（永宁镇生活污水处理站） | 水环境 | 污水处理及其再生利用 | 广东省水污染排放限值标准(DB44/26—2001) | 表2 第二类污染物最高允许排放浓度 (第一时段),一级标准,城镇二级污水处理厂 | 污水排放口(DW001) | 化学需氧量 | 2022-01-18 | 215 | 6 | 40 |  | mg/L | 否 |  |  | 是
2022年阳东区执法监测 | 阳江市阳东区东钦羽毛加工厂 | 水环境 | 羽毛(绒)加工 |  |  | 综合废水排放口001(DW001) | 阴离子表面活性剂 | 2022-06-10 |  | <0.05 | 3 |  | mg/L | 否 |  |  | 否
2022年阳东区执法监测 | 阳江市阳东区东钦羽毛加工厂 | 水环境 | 羽毛(绒)加工 |  |  | 综合废水排放口001(DW001) | 五日生化需氧量 | 2022-06-10 |  | 4.8 | 15 |  | mg/L | 否 |  |  | 否
2022年阳东区执法监测 | 阳江市阳东区东钦羽毛加工厂 | 水环境 | 羽毛(绒)加工 |  |  | 综合废水排放口001(DW001) | 化学需氧量 | 2022-06-10 |  | 14 | 80 |  | mg/L | 否 |  |  | 否
2022年阳东区执法监测 | 阳江市阳东区东钦羽毛加工厂 | 水环境 | 羽毛(绒)加工 |  |  | 综合废水排放口001(DW001) | 氨氮（NH3-N） | 2022-06-10 |  | 4.96 | 12 |  | mg/L | 否 |  |  | 否
2022年阳东区执法监测 | 阳江市阳东区东钦羽毛加工厂 | 水环境 | 羽毛(绒)加工 |  |  | 综合废水排放口001(DW001) | 动植物油 | 2022-06-10 |  | <0.06 | 5 |  | mg/L | 否 |  |  | 否
2022年阳东区执法监测 | 阳江市阳东区东钦羽毛加工厂 | 水环境 | 羽毛(绒)加工 |  |  | 综合废水排放口001(DW001) | 悬浮物 | 2022-06-10 |  | 8 | 30 |  | mg/L | 否 |  |  | 否
2022年阳东区执法监测 | 阳江珠江啤酒分装有限公司 | 水环境 | 制造业 | 广东省水污染排放限值标准(DB44/26—2001) | 表4 第二类污染物最高允许排放浓度 (第二时段),一级标准,其他排污单位 | 废水总排放口(DW001) | 化学需氧量 | 2022-06-10 |  | 35 | 90 |  | mg/L | 否 |  |  | 是
2022年阳东区执法监测 | 阳江珠江啤酒分装有限公司 | 水环境 | 制造业 | 广东省水污染排放限值标准(DB44/26—2001) | 表4 第二类污染物最高允许排放浓度 (第二时段),一级标准,其他排污单位 | 废水总排放口(DW001) | 石油类 | 2022-06-10 |  | <0.06 | 5.0 |  | mg/L | 否 |  |  | 是
2022年阳东区执法监测 | 阳江珠江啤酒分装有限公司 | 水环境 | 制造业 | 广东省水污染排放限值标准(DB44/26—2001) | 表4 第二类污染物最高允许排放浓度 (第二时段),一级标准,一切排污单位 | 废水总排放口(DW001) | 动植物油 | 2022-06-10 |  | <0.06 | 10 |  | mg/L | 否 |  |  | 是
2022年阳东区执法监测 | 阳江珠江啤酒分装有限公司 | 水环境 | 制造业 | 广东省水污染排放限值标准(DB44/26—2001) | 表4 第二类污染物最高允许排放浓度 (第二时段),一级标准,其他排污单位 | 废水总排放口(DW001) | 悬浮物 | 2022-06-10 |  | 9 | 60 |  | mg/L | 否 |  |  | 是
2022年阳东区执法监测 | 阳江珠江啤酒分装有限公司 | 水环境 | 制造业 | 广东省水污染排放限值标准(DB44/26—2001) | 表4 第二类污染物最高允许排放浓度 (第二时段),一级标准,其他排污单位 | 废水总排放口(DW001) | 五日生化需氧量 | 2022-06-10 |  | 13.1 | 20 |  | mg/L | 否 |  |  | 是
2022年阳东区执法监测 | 阳江珠江啤酒分装有限公司 | 水环境 | 制造业 | 广东省水污染排放限值标准(DB44/26—2001) | 表4 第二类污染物最高允许排放浓度 (第二时段),一级标准,其他排污单位 | 废水总排放口(DW001) | 氨氮（NH3-N） | 2022-06-10 |  | 1.20 | 10 |  | mg/L | 否 |  |  | 是
2022年阳东区执法监测 | 阳江珠江啤酒分装有限公司 | 水环境 | 制造业 | 广东省水污染排放限值标准(DB44/26—2001) | 表4 第二类污染物最高允许排放浓度 (第二时段),一级标准,一切排污单位 | 废水总排放口(DW001) | pH值 | 2022-06-10 |  | 7.9 | 9 | 6 | mg/L | 否 |  |  | 是
2022年阳东区执法监测 | 阳东区人民医院 | 水环境 | 综合医院 | 医疗机构水污染物排放标准(GB18466-2005) | （表2）综合医疗机构和其他医疗机构水污染物排放限值（日均值）,采用其他消毒方式,预处理标准 | 废水总排放口（DW001） | 总余氯 | 2022-06-10 |  | 0.26 |  |  | mg/L | 否 |  |  | 否
2022年阳东区执法监测 | 阳东区人民医院 | 水环境 | 综合医院 | 医疗机构水污染物排放标准(GB18466-2005) | （表2）综合医疗机构和其他医疗机构水污染物排放限值（日均值）,采用其他消毒方式,预处理标准 | 废水总排放口（DW001） | 挥发酚 | 2022-06-10 |  | <0.01 | 1.0 |  | mg/L | 否 |  |  | 是
2022年阳东区执法监测 | 阳东区人民医院 | 水环境 | 综合医院 | 医疗机构水污染物排放标准(GB18466-2005) | （表2）综合医疗机构和其他医疗机构水污染物排放限值（日均值）,采用其他消毒方式,预处理标准 | 废水总排放口（DW001） | 色度 | 2022-06-10 |  | <2 |  |  | 倍 | 否 |  |  | 否
2022年阳东区执法监测 | 阳东区人民医院 | 水环境 | 综合医院 | 医疗机构水污染物排放标准(GB18466-2005) | （表2）综合医疗机构和其他医疗机构水污染物排放限值（日均值）,采用其他消毒方式,预处理标准 | 废水总排放口（DW001） | 化学需氧量 | 2022-06-10 |  | 52 | 250 |  | mg/L | 否 |  |  | 是
2022年阳东区执法监测 | 阳东区人民医院 | 水环境 | 综合医院 | 医疗机构水污染物排放标准(GB18466-2005) | （表2）综合医疗机构和其他医疗机构水污染物排放限值（日均值）,采用其他消毒方式,预处理标准 | 废水总排放口（DW001） | 粪大肠菌群 | 2022-06-10 |  | <20 | 5000 |  | 个/L | 否 |  |  | 是
2022年阳东区执法监测 | 阳东区人民医院 | 水环境 | 综合医院 | 医疗机构水污染物排放标准(GB18466-2005) | （表2）综合医疗机构和其他医疗机构水污染物排放限值（日均值）,采用其他消毒方式,预处理标准 | 废水总排放口（DW001） | pH值 | 2022-06-10 |  | 7.9 | 9 | 6 | 无量纲 | 否 |  |  | 是
2022年阳东区执法监测 | 阳东区人民医院 | 水环境 | 综合医院 | 医疗机构水污染物排放标准(GB18466-2005) | （表2）综合医疗机构和其他医疗机构水污染物排放限值（日均值）,采用其他消毒方式,预处理标准 | 废水总排放口（DW001） | 悬浮物 | 2022-06-10 |  | 10 | 60 |  | mg/L | 否 |  |  | 是
2022年阳东区执法监测 | 阳东区人民医院 | 水环境 | 综合医院 | 医疗机构水污染物排放标准(GB18466-2005) | （表2）综合医疗机构和其他医疗机构水污染物排放限值（日均值）,采用其他消毒方式,预处理标准 | 废水总排放口（DW001） | 五日生化需氧量 | 2022-06-10 |  | 17.9 | 100 |  | mg/L | 否 |  |  | 是
2022年阳东区执法监测 | 阳东区人民医院 | 水环境 | 综合医院 | 医疗机构水污染物排放标准(GB18466-2005) | （表2）综合医疗机构和其他医疗机构水污染物排放限值（日均值）,采用其他消毒方式,预处理标准 | 废水总排放口（DW001） | 石油类 | 2022-06-10 |  | 0.06 | 20 |  | mg/L | 否 |  |  | 是
2022年阳东区执法监测 | 阳东区人民医院 | 水环境 | 综合医院 | 医疗机构水污染物排放标准(GB18466-2005) | （表2）综合医疗机构和其他医疗机构水污染物排放限值（日均值）,采用其他消毒方式,预处理标准 | 废水总排放口（DW001） | 氰化物（总氰化合物） | 2022-06-10 |  | <0.004 | 0.5 |  | mg/L | 否 |  |  | 是
2022年阳东区执法监测 | 阳东区人民医院 | 水环境 | 综合医院 | 医疗机构水污染物排放标准(GB18466-2005) | （表2）综合医疗机构和其他医疗机构水污染物排放限值（日均值）,采用其他消毒方式,预处理标准 | 废水总排放口（DW001） | 动植物油 | 2022-06-10 |  | 0.15 | 20 |  | mg/L | 否 |  |  | 是
2022年阳东区执法监测 | 阳东区人民医院 | 水环境 | 综合医院 | 医疗机构水污染物排放标准(GB18466-2005) | （表2）综合医疗机构和其他医疗机构水污染物排放限值（日均值）,采用其他消毒方式,预处理标准 | 废水总排放口（DW001） | 阴离子表面活性剂（LAS） | 2022-06-10 |  | <0.05 | 10 |  | mg/L | 否 |  |  | 是
2022年阳东区执法监测 | 阳东区人民医院 | 水环境 | 综合医院 | 医疗机构水污染物排放标准(GB18466-2005) | （表2）综合医疗机构和其他医疗机构水污染物排放限值（日均值）,采用其他消毒方式,预处理标准 | 废水总排放口（DW001） | 氨氮（NH3-N） | 2022-06-10 |  | 8.13 |  |  | mg/L | 否 |  |  | 否
2022年阳东区执法监测 | 阳江市阳东区鑫泰源污水处理有限公司 |  | 污水处理及其再生利用 | 广东省水污染排放限值标准(DB44/26—2001) | 表4 第二类污染物最高允许排放浓度 (第二时段),一级标准,城镇二级污水处理厂 | 废水总排口 | 化学需氧量 | 2022-06-09 |  | 7 | 40 |  | mg/L | 否 |  |  | 是
2022年阳东区执法监测 | 阳江市阳东区鑫泰源污水处理有限公司 |  | 污水处理及其再生利用 | 城镇污水处理厂污染物排放标准[国标](GB18918-2002) | （表1）基本控制项目最高允许排放浓度（日均值）,一级标准（水温＞12℃或≤12℃）,B标准,通用 | 废水总排口 | 总氮（以N计） | 2022-06-09 |  | 1.84 | 20 |  | mg/L | 否 |  |  | 是
2022年阳东区执法监测 | 阳江市阳东区鑫泰源污水处理有限公司 |  | 污水处理及其再生利用 | 城镇污水处理厂污染物排放标准[国标](GB18918-2002) | （表1）基本控制项目最高允许排放浓度（日均值）,一级标准（水温＞12℃或≤12℃）,B标准,通用 | 废水总排口 | 阴离子表面活性剂 | 2022-06-09 |  | <0.05 | 1 |  | mg/L | 否 |  |  | 是
2022年阳东区执法监测 | 阳江市阳东区鑫泰源污水处理有限公司 |  | 污水处理及其再生利用 | 城镇污水处理厂污染物排放标准[国标](GB18918-2002) | （表2）部分一类污染物最高允许排放浓度（日均值） | 废水总排口 | 总铅 | 2022-06-09 |  | <0.001 | 0.1 |  | mg/L | 否 |  |  | 是
2022年阳东区执法监测 | 阳江市阳东区鑫泰源污水处理有限公司 |  | 污水处理及其再生利用 | 城镇污水处理厂污染物排放标准[国标](GB18918-2002) | （表2）部分一类污染物最高允许排放浓度（日均值） | 废水总排口 | 总汞 | 2022-06-09 |  | 0.00013 | 0.001 |  | mg/L | 否 |  |  | 是
2022年阳东区执法监测 | 阳江市阳东区鑫泰源污水处理有限公司 |  | 污水处理及其再生利用 | 城镇污水处理厂污染物排放标准[国标](GB18918-2002) | （表1）基本控制项目最高允许排放浓度（日均值）,一级标准（水温＞12℃或≤12℃）,B标准,通用 | 废水总排口 | 色度 | 2022-06-09 |  | <2 | 30 |  | 倍 | 否 |  |  | 是
2022年阳东区执法监测 | 阳江市阳东区鑫泰源污水处理有限公司 |  | 污水处理及其再生利用 | 城镇污水处理厂污染物排放标准[国标](GB18918-2002) | B标准 | 废水总排口 | 氨氮（NH3-N） | 2022-06-09 |  | 0.119 | 8 |  | mg/L | 否 |  |  | 是
2022年阳东区执法监测 | 阳江市阳东区鑫泰源污水处理有限公司 |  | 污水处理及其再生利用 | 城镇污水处理厂污染物排放标准[国标](GB18918-2002) | （表1）基本控制项目最高允许排放浓度（日均值）,一级标准（水温＞12℃或≤12℃）,B标准,2006年1月1日后建设 | 废水总排口 | 总磷（以P计） | 2022-06-09 |  | 0.38 | 1 |  | mg/L | 否 |  |  | 是
2022年阳东区执法监测 | 阳江市阳东区鑫泰源污水处理有限公司 |  | 污水处理及其再生利用 | 城镇污水处理厂污染物排放标准[国标](GB18918-2002) | （表2）部分一类污染物最高允许排放浓度（日均值） | 废水总排口 | 烷基汞 | 2022-06-09 |  | <0.00003 | 0 |  | mg/L | 否 |  |  | 是
2022年阳东区执法监测 | 阳江市阳东区鑫泰源污水处理有限公司 |  | 污水处理及其再生利用 | 城镇污水处理厂污染物排放标准[国标](GB18918-2002) | （表1）基本控制项目最高允许排放浓度（日均值）,一级标准（水温＞12℃或≤12℃）,B标准,通用 | 废水总排口 | 动植物油 | 2022-06-09 |  | <0.06 | 3 |  | mg/L | 否 |  |  | 是
2022年阳东区执法监测 | 阳江市阳东区鑫泰源污水处理有限公司 |  | 污水处理及其再生利用 | 城镇污水处理厂污染物排放标准[国标](GB18918-2002) | （表1）基本控制项目最高允许排放浓度（日均值）,一级标准（水温＞12℃或≤12℃）,B标准,通用 | 废水总排口 | 五日生化需氧量 | 2022-06-09 |  | 2.4 | 20 |  | mg/L | 否 |  |  | 是
2022年阳东区执法监测 | 阳江市阳东区鑫泰源污水处理有限公司 |  | 污水处理及其再生利用 | 城镇污水处理厂污染物排放标准[国标](GB18918-2002) | （表1）基本控制项目最高允许排放浓度（日均值）,一级标准（水温＞12℃或≤12℃）,B标准,通用 | 废水总排口 | 悬浮物 | 2022-06-09 |  | 5 | 20 |  | mg/L | 否 |  |  | 是
2022年阳东区执法监测 | 阳江市阳东区鑫泰源污水处理有限公司 |  | 污水处理及其再生利用 | 城镇污水处理厂污染物排放标准[国标](GB18918-2002) | （表2）部分一类污染物最高允许排放浓度（日均值） | 废水总排口 | 总铬 | 2022-06-09 |  | <0.03 | 0.1 |  | mg/L | 否 |  |  | 是
2022年阳东区执法监测 | 阳江市阳东区鑫泰源污水处理有限公司 |  | 污水处理及其再生利用 | 城镇污水处理厂污染物排放标准[国标](GB18918-2002) | （表2）部分一类污染物最高允许排放浓度（日均值） | 废水总排口 | 六价铬 | 2022-06-09 |  | <0.004 | 0.05 |  | mg/L | 否 |  |  | 是
2022年阳东区执法监测 | 阳江市阳东区鑫泰源污水处理有限公司 |  | 污水处理及其再生利用 | 城镇污水处理厂污染物排放标准[国标](GB18918-2002) | （表1）基本控制项目最高允许排放浓度（日均值）,一级标准（水温＞12℃或≤12℃）,B标准,通用 | 废水总排口 | pH值 | 2022-06-09 |  | 7.8 | 9 | 6 | 无量纲 | 否 |  |  | 是
2022年阳东区执法监测 | 阳江市阳东区鑫泰源污水处理有限公司 |  | 污水处理及其再生利用 | 城镇污水处理厂污染物排放标准[国标](GB18918-2002) | （表2）部分一类污染物最高允许排放浓度（日均值） | 废水总排口 | 总镉 | 2022-06-09 |  | <0.0001 | 0.01 |  | mg/L | 否 |  |  | 是
2022年阳东区执法监测 | 阳江市阳东区鑫泰源污水处理有限公司 |  | 污水处理及其再生利用 | 城镇污水处理厂污染物排放标准[国标](GB18918-2002) | （表1）基本控制项目最高允许排放浓度（日均值）,一级标准（水温＞12℃或≤12℃）,B标准,通用 | 废水总排口 | 石油类 | 2022-06-09 |  | <0.06 | 3 |  | mg/L | 否 |  |  | 是
2022年阳东区执法监测 | 阳江市阳东区鑫泰源污水处理有限公司 |  | 污水处理及其再生利用 | 城镇污水处理厂污染物排放标准[国标](GB18918-2002) | （表2）部分一类污染物最高允许排放浓度（日均值） | 废水总排口 | 总砷 | 2022-06-09 |  | 0.0007 | 0.1 |  | mg/L | 否 |  |  | 是
2022年阳东区执法监测 | 阳江市保源环保有限公司 | 水环境 | 固体废物治理 | 水污染物排放限值(DB44/26-2001) | 第二时段三级标准 | 废水排放口DW001 | 氨氮 | 2022-06-10 |  | 0.975 |  |  | mg/L | 否 |  |  | 否
2022年阳东区执法监测 | 阳江市保源环保有限公司 | 水环境 | 固体废物治理 | 水污染物排放限值(DB44/26-2001) | 第二时段三级标准 | 废水排放口DW001 | 化学需氧量 | 2022-06-10 |  | 162 | 500 |  | mg/L | 否 |  |  | 是
2022年阳东区执法监测 | 阳江市保源环保有限公司 | 水环境 | 固体废物治理 |  |  | 废水排放口DW001 | 五日生化需氧量 | 2022-06-10 |  | 47.4 | 300 |  | mg/L | 否 |  |  | 否
2022年阳东区执法监测 | 阳江市保源环保有限公司 | 水环境 | 固体废物治理 | 水污染物排放限值(DB44/26-2001) | 第二时段三级标准 | 废水排放口DW001 | 悬浮物 | 2022-06-10 |  | 4 | 400 |  | mg/L | 否 |  |  | 是
2022年阳东区执法监测 | 阳江市惠和硅制品有限公司 | 水环境 | 专项化学用品制造 | 水污染物排放限值(DB44/26-2001) | 第二时段三级标准 | 废水排放口DW001 | 五日生化需氧量 | 2022-06-10 |  | 7.8 | 300 |  | mg/L | 否 |  |  | 是
2022年阳东区执法监测 | 阳江市惠和硅制品有限公司 | 水环境 | 专项化学用品制造 | 水污染物排放限值(DB44/26-2001) | 第二时段三级标准 | 废水排放口DW001 | 化学需氧量 | 2022-06-10 |  | 21 | 500 |  | mg/L | 否 |  |  | 是
2022年阳东区执法监测 | 阳江市惠和硅制品有限公司 | 水环境 | 专项化学用品制造 | 水污染物排放限值(DB44/26-2001) | 第二时段三级标准 | 废水排放口DW001 | 氨氮 | 2022-06-10 |  | 0.616 |  |  | mg/L | 否 |  |  | 否
2022年阳东区执法监测 | 阳江市惠和硅制品有限公司 | 水环境 | 专项化学用品制造 | 水污染物排放限值(DB44/26-2001) | 第二时段三级标准 | 废水排放口DW001 | 悬浮物 | 2022-06-10 |  | 4 | 400 |  | mg/L | 否 |  |  | 是
2022年阳东区执法监测 | 阳江市阳东区森禾净水有限公司 | 水环境 | 污水处理及其再生利用 | 城镇污水处理厂污染物排放标准[国标](GB18918-2002) | （表1）基本控制项目最高允许排放浓度（日均值）,一级标准（水温＞12℃或≤12℃）,A标准,通用 | 排放口(1) | pH值 | 2022-06-09 |  | 7.2 | 9 | 6 | 无量纲 | 否 |  |  | 是
2022年阳东区执法监测 | 阳江市阳东区森禾净水有限公司 | 水环境 | 污水处理及其再生利用 | 城镇污水处理厂污染物排放标准[国标](GB18918-2002) | （表1）基本控制项目最高允许排放浓度（日均值）,一级标准（水温＞12℃或≤12℃）,A标准,通用 | 排放口(1) | 色度 | 2022-06-09 |  | <2 | 30 |  | 倍 | 否 |  |  | 是
2022年阳东区执法监测 | 阳江市阳东区森禾净水有限公司 | 水环境 | 污水处理及其再生利用 | 城镇污水处理厂污染物排放标准[国标](GB18918-2002) | （表1）基本控制项目最高允许排放浓度（日均值）,一级标准（水温＞12℃或≤12℃）,A标准,通用 | 排放口(1) | 化学需氧量 | 2022-06-09 |  | 7 | 50 |  | mg/L | 否 |  |  | 是
2022年阳东区执法监测 | 阳江市阳东区森禾净水有限公司 | 水环境 | 污水处理及其再生利用 | 城镇污水处理厂污染物排放标准[国标](GB18918-2002) | （表1）基本控制项目最高允许排放浓度（日均值）,一级标准（水温＞12℃或≤12℃）,A标准,通用 | 排放口(1) | 五日生化需氧量 | 2022-06-09 |  | 2.3 | 10 |  | mg/L | 否 |  |  | 是
2022年阳东区执法监测 | 阳江市阳东区森禾净水有限公司 | 水环境 | 污水处理及其再生利用 | 城镇污水处理厂污染物排放标准[国标](GB18918-2002) | （表1）基本控制项目最高允许排放浓度（日均值）,一级标准（水温＞12℃或≤12℃）,A标准,通用 | 排放口(1) | 悬浮物 | 2022-06-09 |  | 4 | 10 |  | mg/L | 否 |  |  | 是
2022年阳东区执法监测 | 阳江市阳东区森禾净水有限公司 | 水环境 | 污水处理及其再生利用 | 城镇污水处理厂污染物排放标准[国标](GB18918-2002) | （表1）基本控制项目最高允许排放浓度（日均值）,一级标准（水温＞12℃或≤12℃）,B标准,通用 | 排放口(1) | 总氮（以N计） | 2022-06-09 |  | 1.41 | 20 |  | mg/L | 否 |  |  | 是
2022年阳东区执法监测 | 阳江市阳东区森禾净水有限公司 | 水环境 | 污水处理及其再生利用 | 城镇污水处理厂污染物排放标准[国标](GB18918-2002) | （表1）基本控制项目最高允许排放浓度（日均值）,一级标准（水温＞12℃或≤12℃）,B标准,通用 | 排放口(1) | 阴离子表面活性剂 | 2022-06-09 |  | <0.05 | 1 |  | mg/L | 否 |  |  | 是
2022年阳东区执法监测 | 阳江市阳东区森禾净水有限公司 | 水环境 | 污水处理及其再生利用 | 城镇污水处理厂污染物排放标准[国标](GB18918-2002) | （表2）部分一类污染物最高允许排放浓度（日均值） | 排放口(1) | 总铅 | 2022-06-09 |  | <0.001 | 0.1 |  | mg/L | 否 |  |  | 是
2022年阳东区执法监测 | 阳江市阳东区森禾净水有限公司 | 水环境 | 污水处理及其再生利用 | 城镇污水处理厂污染物排放标准[国标](GB18918-2002) | （表2）部分一类污染物最高允许排放浓度（日均值） | 排放口(1) | 总汞 | 2022-06-09 |  | 0.00012 | 0.001 |  | mg/L | 否 |  |  | 是
2022年阳东区执法监测 | 阳江市阳东区森禾净水有限公司 | 水环境 | 污水处理及其再生利用 | 城镇污水处理厂污染物排放标准[国标](GB18918-2002) | （表1）基本控制项目最高允许排放浓度（日均值）,一级标准（水温＞12℃或≤12℃）,B标准,2006年1月1日后建设 | 排放口(1) | 总磷（以P计） | 2022-06-09 |  | 0.36 | 1 |  | mg/L | 否 |  |  | 是
2022年阳东区执法监测 | 阳江市阳东区森禾净水有限公司 | 水环境 | 污水处理及其再生利用 | 城镇污水处理厂污染物排放标准[国标](GB18918-2002) | （表2）部分一类污染物最高允许排放浓度（日均值） | 排放口(1) | 烷基汞 | 2022-06-09 |  | <0.00003 | 0 |  | mg/L | 否 |  |  | 是
2022年阳东区执法监测 | 阳江市阳东区森禾净水有限公司 | 水环境 | 污水处理及其再生利用 | 城镇污水处理厂污染物排放标准[国标](GB18918-2002) | （表1）基本控制项目最高允许排放浓度（日均值）,一级标准（水温＞12℃或≤12℃）,B标准,通用 | 排放口(1) | 动植物油 | 2022-06-09 |  | 0.09 | 3 |  | mg/L | 否 |  |  | 是
2022年阳东区执法监测 | 阳江市阳东区森禾净水有限公司 | 水环境 | 污水处理及其再生利用 | 城镇污水处理厂污染物排放标准[国标](GB18918-2002) | （表1）基本控制项目最高允许排放浓度（日均值）,一级标准（水温＞12℃或≤12℃）,B标准,通用 | 排放口(1) | 石油类 | 2022-06-09 |  | <0.06 | 3 |  | mg/L | 否 |  |  | 是
2022年阳东区执法监测 | 阳江市阳东区森禾净水有限公司 | 水环境 | 污水处理及其再生利用 | 城镇污水处理厂污染物排放标准[国标](GB18918-2002) | （表2）部分一类污染物最高允许排放浓度（日均值） | 排放口(1) | 总砷 | 2022-06-09 |  | 0.0007 | 0.1 |  | mg/L | 否 |  |  | 是
2022年阳东区执法监测 | 阳江市阳东区森禾净水有限公司 | 水环境 | 污水处理及其再生利用 | 城镇污水处理厂污染物排放标准[国标](GB18918-2002) | （表2）部分一类污染物最高允许排放浓度（日均值） | 排放口(1) | 总铬 | 2022-06-09 |  | <0.03 | 0.1 |  | mg/L | 否 |  |  | 是
2022年阳东区执法监测 | 阳江市阳东区森禾净水有限公司 | 水环境 | 污水处理及其再生利用 | 城镇污水处理厂污染物排放标准[国标](GB18918-2002) | （表2）部分一类污染物最高允许排放浓度（日均值） | 排放口(1) | 总镉 | 2022-06-09 |  | <0.0001 | 0.01 |  | mg/L | 否 |  |  | 是
2022年阳东区执法监测 | 阳江市阳东区森禾净水有限公司 | 水环境 | 污水处理及其再生利用 | 城镇污水处理厂污染物排放标准[国标](GB18918-2002) | （表1）基本控制项目最高允许排放浓度（日均值）,一级标准（水温＞12℃或≤12℃）,A标准,通用 | 排放口(1) | 氨氮（NH3-N） | 2022-06-09 |  | 0.027 | 5;8 |  | mg/L | 否 |  |  | 是
2022年阳东区执法监测 | 阳江市阳东区森禾净水有限公司 | 水环境 | 污水处理及其再生利用 | 城镇污水处理厂污染物排放标准[国标](GB18918-2002) | （表2）部分一类污染物最高允许排放浓度（日均值） | 排放口(1) | 六价铬 | 2022-06-09 |  | <0.004 | 0.05 |  | mg/L | 否 |  |  | 是
2022年阳东区执法监测 | 阳江市金江环境有限公司 | 水环境,大气环境 | 危险废物治理 | 广东省水污染排放限值标准(DB44/26—2001) | 表4 第二类污染物最高允许排放浓度 (第二时段),三级标准,其他排污单位 | 废水排放口(DW001) | 悬浮物 | 2022-06-20 |  | 14 | 400 |  | mg/L | 否 |  |  | 是
2022年阳东区执法监测 | 阳江市金江环境有限公司 | 水环境,大气环境 | 危险废物治理 | 广东省水污染排放限值标准(DB44/26—2001) | 表4 第二类污染物最高允许排放浓度 (第二时段),三级标准,其他排污单位 | 废水排放口(DW001) | 氨氮（NH3-N） | 2022-06-20 |  | 2.31 |  |  | mg/L | 否 |  |  | 否
2022年阳东区执法监测 | 阳江市金江环境有限公司 | 水环境,大气环境 | 危险废物治理 | 广东省水污染排放限值标准(DB44/26—2001) | 表4 第二类污染物最高允许排放浓度 (第二时段),三级标准,其他排污单位 | 废水排放口(DW001) | 化学需氧量 | 2022-06-20 |  | 56 | 500 |  | mg/L | 否 |  |  | 是
2022年阳东区执法监测 | 阳江市金江环境有限公司 | 水环境,大气环境 | 危险废物治理 | 广东省水污染排放限值标准(DB44/26—2001) | 表4 第二类污染物最高允许排放浓度 (第二时段),三级标准,其他排污单位 | 废水排放口(DW001) | 五日生化需氧量 | 2022-06-20 |  | 16.5 | 300 |  | mg/L | 否 |  |  | 是
2022年阳东区执法监测 | 阳江市阳东区森堡利制衣厂 | 水环境 | 其他机织服装制造 |  |  | 废水排放口DW001 | 总磷（以P计） | 2022-06-10 |  | 0.55 | 1.5 |  | mg/L | 否 |  |  | 否
2022年阳东区执法监测 | 阳江市阳东区森堡利制衣厂 | 水环境 | 其他机织服装制造 |  |  | 废水排放口DW001 | 悬浮物 | 2022-06-10 |  | 6 | 100 |  | mg/L | 否 |  |  | 否
2022年阳东区执法监测 | 阳江市阳东区森堡利制衣厂 | 水环境 | 其他机织服装制造 |  |  | 废水排放口DW001 | 氨氮（NH3-N） | 2022-06-10 |  | 4.75 | 20 |  | mg/L | 否 |  |  | 否
2022年阳东区执法监测 | 阳江市阳东区森堡利制衣厂 | 水环境 | 其他机织服装制造 |  |  | 废水排放口DW001 | 五日生化需氧量 | 2022-06-10 |  | 8.2 | 50 |  | mg/L | 否 |  |  | 否
2022年阳东区执法监测 | 阳江市阳东区森堡利制衣厂 | 水环境 | 其他机织服装制造 |  |  | 废水排放口DW001 | 化学需氧量 | 2022-06-10 |  | 23 | 200 |  | mg/L | 否 |  |  | 否
2022年阳东区执法监测 | 阳江喜之郎果冻制造有限公司 | 水环境 | 其他未列明食品制造 | 广东省水污染排放限值标准(DB44/26—2001) | 表4 第二类污染物最高允许排放浓度 (第二时段),三级标准,一切排污单位 | 废水排污口DW001(DW001) | pH值 | 2022-06-09 |  | 7.4 | 9 | 6 | 无量纲 | 否 |  |  | 是
2022年阳东区执法监测 | 阳江喜之郎果冻制造有限公司 | 水环境 | 其他未列明食品制造 | 广东省水污染排放限值标准(DB44/26—2001) | 表4 第二类污染物最高允许排放浓度 (第二时段),三级标准,其他排污单位 | 废水排污口DW001(DW001) | 悬浮物 | 2022-06-09 |  | 12 | 400 |  | mg/L | 否 |  |  | 是
2022年阳东区执法监测 | 阳江喜之郎果冻制造有限公司 | 水环境 | 其他未列明食品制造 | 广东省水污染排放限值标准(DB44/26—2001) | 表4 第二类污染物最高允许排放浓度 (第二时段),三级标准,其他排污单位 | 废水排污口DW001(DW001) | 化学需氧量 | 2022-06-09 |  | 21 | 500 |  | mg/L | 否 |  |  | 是
2022年阳东区执法监测 | 阳江喜之郎果冻制造有限公司 | 水环境 | 其他未列明食品制造 | 广东省水污染排放限值标准(DB44/26—2001) | 表4 第二类污染物最高允许排放浓度 (第二时段),三级标准,其他排污单位 | 废水排污口DW001(DW001) | 石油类 | 2022-06-09 |  | <0.06 | 20 |  | mg/L | 否 |  |  | 是
2022年阳东区执法监测 | 阳江喜之郎果冻制造有限公司 | 水环境 | 其他未列明食品制造 | 广东省水污染排放限值标准(DB44/26—2001) | 表4 第二类污染物最高允许排放浓度 (第二时段),三级标准,其他排污单位 | 废水排污口DW001(DW001) | 五日生化需氧量 | 2022-06-09 |  | 7.4 | 300 |  | mg/L | 否 |  |  | 是
2022年阳东区执法监测 | 阳江喜之郎果冻制造有限公司 | 水环境 | 其他未列明食品制造 | 广东省水污染排放限值标准(DB44/26—2001) | 表4 第二类污染物最高允许排放浓度 (第二时段),三级标准,其他排污单位 | 废水排污口DW001(DW001) | 氨氮（NH3-N） | 2022-06-09 |  | 3.73 |  |  | mg/L | 否 |  |  | 否
2022年阳东区执法监测 | 阳江十八子精密特钢有限公司 | 水环境,大气环境 | 黑色金属冶炼和压延加工业 | 广东省水污染排放限值标准(DB44/26—2001) | 表4 第二类污染物最高允许排放浓度 (第二时段),三级标准,一切排污单位 | 废水排放口DW001(DW001) | pH值 | 2022-06-09 |  | 8.5 | 9 | 6 | 无量纲 | 否 |  |  | 是
2022年阳东区执法监测 | 阳江十八子精密特钢有限公司 | 水环境,大气环境 | 黑色金属冶炼和压延加工业 | 广东省水污染排放限值标准(DB44/26—2001) | 表4 第二类污染物最高允许排放浓度 (第二时段),三级标准,其他排污单位 | 废水排放口DW001(DW001) | 氨氮（NH3-N） | 2022-06-09 |  | 0.856 |  |  | mg/L | 否 |  |  | 否
2022年阳东区执法监测 | 阳江十八子精密特钢有限公司 | 水环境,大气环境 | 黑色金属冶炼和压延加工业 | 广东省水污染排放限值标准(DB44/26—2001) | 表4 第二类污染物最高允许排放浓度 (第二时段),三级标准,其他排污单位 | 废水排放口DW001(DW001) | 化学需氧量 | 2022-06-09 |  | 32 | 500 |  | mg/L | 否 |  |  | 是
2022年阳东区执法监测 | 阳江十八子精密特钢有限公司 | 水环境,大气环境 | 黑色金属冶炼和压延加工业 | 广东省水污染排放限值标准(DB44/26—2001) | 表4 第二类污染物最高允许排放浓度 (第二时段),三级标准,其他排污单位 | 废水排放口DW001(DW001) | 石油类 | 2022-06-09 |  | <0.06 | 20 |  | mg/L | 否 |  |  | 是
2022年阳东区执法监测 | 阳江十八子精密特钢有限公司 | 水环境,大气环境 | 黑色金属冶炼和压延加工业 | 广东省水污染排放限值标准(DB44/26—2001) | 表4 第二类污染物最高允许排放浓度 (第二时段),三级标准,其他排污单位 | 废水排放口DW001(DW001) | 悬浮物 | 2022-06-09 |  | 6 | 400 |  | mg/L | 否 |  |  | 是
2022年阳东区执法监测 | 阳江十八子精密特钢有限公司 | 水环境,大气环境 | 黑色金属冶炼和压延加工业 | 广东省水污染排放限值标准(DB44/26—2001) | 表4 第二类污染物最高允许排放浓度 (第二时段),三级标准,其他排污单位 | 废水排放口DW001(DW001) | 磷酸盐（以P计） | 2022-06-09 |  | 0.01 |  |  | mg/L | 否 |  |  | 否
2022年阳东区执法监测 | 阳江十八子精密特钢有限公司 | 水环境,大气环境 | 黑色金属冶炼和压延加工业 |  |  | 废水排放口DW001(DW001) | 总氮（以N计） | 2022-06-09 |  | 1.84 |  |  | mg/L | 否 |  |  | 否
2022年阳东区执法监测 | 阳江十八子精密特钢有限公司 | 水环境,大气环境 | 黑色金属冶炼和压延加工业 | 广东省水污染排放限值标准(DB44/26—2001) | 表4 第二类污染物最高允许排放浓度 (第二时段),三级标准,一切排污单位 | 废水排放口DW001(DW001) | 动植物油 | 2022-06-09 |  | <0.06 | 100 |  | mg/L | 否 |  |  | 是
2022年阳东区执法监测 | 阳江十八子精密特钢有限公司 | 水环境,大气环境 | 黑色金属冶炼和压延加工业 | 广东省水污染排放限值标准(DB44/26—2001) | 表4 第二类污染物最高允许排放浓度 (第二时段),三级标准,一切排污单位 | 废水排放口DW001(DW001) | 色度 | 2022-06-09 |  | <2 |  |  | 度 | 否 |  |  | 否
2022年阳东区执法监测 | 阳江市阳东迅捷水质净化有限公司 | 水环境 | 污水处理及其再生利用 | 城镇污水处理厂污染物排放标准[国标](GB18918-2002) | （表1）基本控制项目最高允许排放浓度（日均值）,一级标准（水温＞12℃或≤12℃）,A标准,通用 | 废水总排放口(DW001) | 总氮（以N计） | 2022-06-09 |  | 2.46 | 15 |  | mg/L | 否 |  |  | 是
2022年阳东区执法监测 | 阳江市阳东迅捷水质净化有限公司 | 水环境 | 污水处理及其再生利用 | 城镇污水处理厂污染物排放标准[国标](GB18918-2002) | （表2）部分一类污染物最高允许排放浓度（日均值） | 废水总排放口(DW001) | 总砷 | 2022-06-09 |  | 0.0008 | 0.1 |  | mg/L | 否 |  |  | 是
2022年阳东区执法监测 | 阳江市阳东迅捷水质净化有限公司 | 水环境 | 污水处理及其再生利用 | 城镇污水处理厂污染物排放标准[国标](GB18918-2002) | （表1）基本控制项目最高允许排放浓度（日均值）,一级标准（水温＞12℃或≤12℃）,A标准,通用 | 废水总排放口(DW001) | 氨氮（NH3-N） | 2022-06-09 |  | <0.025 | 5;8 |  | mg/L | 否 |  |  | 是
2022年阳东区执法监测 | 阳江市阳东迅捷水质净化有限公司 | 水环境 | 污水处理及其再生利用 | 城镇污水处理厂污染物排放标准[国标](GB18918-2002) | （表1）基本控制项目最高允许排放浓度（日均值）,一级标准（水温＞12℃或≤12℃）,A标准,通用 | 废水总排放口(DW001) | 总镉 | 2022-06-09 |  | <0.0001 | 0.01 |  | mg/L | 否 |  |  | 是
2022年阳东区执法监测 | 阳江市阳东迅捷水质净化有限公司 | 水环境 | 污水处理及其再生利用 | 城镇污水处理厂污染物排放标准[国标](GB18918-2002) | （表1）基本控制项目最高允许排放浓度（日均值）,一级标准（水温＞12℃或≤12℃）,A标准,通用 | 废水总排放口(DW001) | 动植物油 | 2022-06-09 |  | <0.06 | 1 |  | mg/L | 否 |  |  | 是
2022年阳东区执法监测 | 阳江市阳东迅捷水质净化有限公司 | 水环境 | 污水处理及其再生利用 | 城镇污水处理厂污染物排放标准[国标](GB18918-2002) | （表1）基本控制项目最高允许排放浓度（日均值）,一级标准（水温＞12℃或≤12℃）,A标准,通用 | 废水总排放口(DW001) | 石油类 | 2022-06-09 |  | <0.06 | 1 |  | mg/L | 否 |  |  | 是
2022年阳东区执法监测 | 阳江市阳东迅捷水质净化有限公司 | 水环境 | 污水处理及其再生利用 | 城镇污水处理厂污染物排放标准[国标](GB18918-2002) | （表1）基本控制项目最高允许排放浓度（日均值）,一级标准（水温＞12℃或≤12℃）,A标准,通用 | 废水总排放口(DW001) | 六价铬 | 2022-06-09 |  | <0.004 | 0.05 |  | mg/L | 否 |  |  | 是
2022年阳东区执法监测 | 阳江市阳东迅捷水质净化有限公司 | 水环境 | 污水处理及其再生利用 | 城镇污水处理厂污染物排放标准[国标](GB18918-2002) | （表2）部分一类污染物最高允许排放浓度（日均值） | 废水总排放口(DW001) | 烷基汞 | 2022-06-09 |  | <0.00003 | 0 |  | mg/L | 否 |  |  | 是
2022年阳东区执法监测 | 阳江市阳东迅捷水质净化有限公司 | 水环境 | 污水处理及其再生利用 | 城镇污水处理厂污染物排放标准[国标](GB18918-2002) | （表1）基本控制项目最高允许排放浓度（日均值）,一级标准（水温＞12℃或≤12℃）,A标准,通用 | 废水总排放口(DW001) | 总铅 | 2022-06-09 |  | <0.001 | 0.1 |  | mg/L | 否 |  |  | 是
2022年阳东区执法监测 | 阳江市阳东迅捷水质净化有限公司 | 水环境 | 污水处理及其再生利用 | 城镇污水处理厂污染物排放标准[国标](GB18918-2002) | （表1）基本控制项目最高允许排放浓度（日均值）,一级标准（水温＞12℃或≤12℃）,A标准,通用 | 废水总排放口(DW001) | 五日生化需氧量 | 2022-06-09 |  | 1.5 | 10 |  | mg/L | 否 |  |  | 是
2022年阳东区执法监测 | 阳江市阳东迅捷水质净化有限公司 | 水环境 | 污水处理及其再生利用 | 城镇污水处理厂污染物排放标准[国标](GB18918-2002) | （表1）基本控制项目最高允许排放浓度（日均值）,一级标准（水温＞12℃或≤12℃）,A标准,通用 | 废水总排放口(DW001) | 色度 | 2022-06-09 |  | <2 | 30 |  | 倍 | 否 |  |  | 是
2022年阳东区执法监测 | 阳江市阳东迅捷水质净化有限公司 | 水环境 | 污水处理及其再生利用 | 城镇污水处理厂污染物排放标准[国标](GB18918-2002) | （表1）基本控制项目最高允许排放浓度（日均值）,一级标准（水温＞12℃或≤12℃）,A标准,通用 | 废水总排放口(DW001) | pH值 | 2022-06-09 |  | 7.2 | 9 | 6 | 无量纲 | 否 |  |  | 是
2022年阳东区执法监测 | 阳江市阳东迅捷水质净化有限公司 | 水环境 | 污水处理及其再生利用 | 城镇污水处理厂污染物排放标准[国标](GB18918-2002) | （表1）基本控制项目最高允许排放浓度（日均值）,一级标准（水温＞12℃或≤12℃）,A标准,通用 | 废水总排放口(DW001) | 总铬 | 2022-06-09 |  | <0.03 | 0.1 |  | mg/L | 否 |  |  | 是
2022年阳东区执法监测 | 阳江市阳东迅捷水质净化有限公司 | 水环境 | 污水处理及其再生利用 | 城镇污水处理厂污染物排放标准[国标](GB18918-2002) | （表1）基本控制项目最高允许排放浓度（日均值）,一级标准（水温＞12℃或≤12℃）,A标准,通用 | 废水总排放口(DW001) | 阴离子表面活性剂 | 2022-06-09 |  | <0.05 | 0.5 |  | mg/L | 否 |  |  | 是
2022年阳东区执法监测 | 阳江市阳东迅捷水质净化有限公司 | 水环境 | 污水处理及其再生利用 | 城镇污水处理厂污染物排放标准[国标](GB18918-2002) | （表1）基本控制项目最高允许排放浓度（日均值）,一级标准（水温＞12℃或≤12℃）,A标准,2006年1月1日后建设 | 废水总排放口(DW001) | 总磷（以P计） | 2022-06-09 |  | 0.31 | 0.5 |  | mg/L | 否 |  |  | 是
2022年阳东区执法监测 | 阳江市阳东迅捷水质净化有限公司 | 水环境 | 污水处理及其再生利用 | 城镇污水处理厂污染物排放标准[国标](GB18918-2002) | （表1）基本控制项目最高允许排放浓度（日均值）,一级标准（水温＞12℃或≤12℃）,A标准,通用 | 废水总排放口(DW001) | 悬浮物 | 2022-06-09 |  | 4 | 10 |  | mg/L | 否 |  |  | 是
2022年阳东区执法监测 | 阳江市阳东迅捷水质净化有限公司 | 水环境 | 污水处理及其再生利用 | 广东省水污染排放限值标准(DB44/26—2001) | 表2 第二类污染物最高允许排放浓度 (第一时段),一级标准,城镇二级污水处理厂 | 废水总排放口(DW001) | 化学需氧量 | 2022-06-09 |  | 5 | 40 |  | mg/L | 否 |  |  | 是
2022年阳东区执法监测 | 阳江市阳东迅捷水质净化有限公司 | 水环境 | 污水处理及其再生利用 | 城镇污水处理厂污染物排放标准[国标](GB18918-2002) | （表2）部分一类污染物最高允许排放浓度（日均值） | 废水总排放口(DW001) | 总汞 | 2022-06-09 |  | 0.00018 | 0.001 |  | mg/L | 否 |  |  | 是
2022年阳江高新区执法监测 | 海洋石油阳江实业有限公司 | 水环境 | 油气仓储 | 广东省水污染排放限值标准(DB44/26—2001) | 表4 第二类污染物最高允许排放浓度 (第二时段),二级标准,其他排污单位 | 废水排放口(DW001) | 石油类 | 2022-09-16 |  | 0.35 | 8.0 |  | mg/L | 否 |  |  | 是
2022年阳江高新区执法监测 | 海洋石油阳江实业有限公司 | 水环境 | 油气仓储 | 广东省水污染排放限值标准(DB44/26—2001) | 表4 第二类污染物最高允许排放浓度 (第二时段),二级标准,一切排污单位 | 废水排放口(DW001) | pH值 | 2022-09-16 |  | 7.9 | 9 | 6 | 无量纲 | 否 |  |  | 是
2022年阳江高新区执法监测 | 海洋石油阳江实业有限公司 | 水环境 | 油气仓储 | 广东省水污染排放限值标准(DB44/26—2001) | 表4 第二类污染物最高允许排放浓度 (第二时段),二级标准,其他排污单位 | 废水排放口(DW001) | 悬浮物 | 2022-09-16 |  | 4 | 100 |  | mg/L | 否 |  |  | 是
2022年阳江高新区执法监测 | 海洋石油阳江实业有限公司 | 水环境 | 油气仓储 | 广东省水污染排放限值标准(DB44/26—2001) | 表4 第二类污染物最高允许排放浓度 (第二时段),二级标准,其他排污单位 | 废水排放口(DW001) | 氨氮（NH3-N） | 2022-09-16 |  | 0.065 | 15 |  | mg/L | 否 |  |  | 是
2022年阳江高新区执法监测 | 海洋石油阳江实业有限公司 | 水环境 | 油气仓储 | 广东省水污染排放限值标准(DB44/26—2001) | 表4 第二类污染物最高允许排放浓度 (第二时段),二级标准,其他排污单位 | 废水排放口(DW001) | 化学需氧量 | 2022-09-16 |  | 4 | 110 |  | mg/L | 否 |  |  | 是
2022年阳江高新区执法监测 | 阳江市皇玛服饰有限公司 |  | 服饰制造 | 广东省水污染排放限值标准(DB44/26—2001) | 表4 第二类污染物最高允许排放浓度 (第二时段),三级标准,其他排污单位 | 废水处理后出口 | 悬浮物 | 2022-09-15 |  | 24 | 230 |  | mg/L | 否 |  |  | 是
2022年阳江高新区执法监测 | 阳江市皇玛服饰有限公司 |  | 服饰制造 | 广东省水污染排放限值标准(DB44/26—2001) | 表2 第二类污染物最高允许排放浓度 (第一时段),二级标准,合成氨工业 | 废水处理后出口 | 氨氮（NH3-N） | 2022-09-15 |  | 8.69 | 25 |  | mg/L | 否 |  |  | 是
2022年阳江高新区执法监测 | 阳江市皇玛服饰有限公司 |  | 服饰制造 | 广东省水污染排放限值标准(DB44/26—2001) | 表4 第二类污染物最高允许排放浓度 (第二时段),一级标准,纺织染整工业 | 废水处理后出口 | 化学需氧量 | 2022-09-15 |  | 144 | 260 |  | mg/L | 否 |  |  | 是
2022年阳江高新区执法监测 | 阳江市皇玛服饰有限公司 |  | 服饰制造 | 广东省水污染排放限值标准(DB44/26—2001) | 表4 第二类污染物最高允许排放浓度 (第二时段),二级标准,一切排污单位 | 废水处理后出口 | pH值 | 2022-09-15 |  | 7.3 | 9 | 6 | 无量纲 | 否 |  |  | 是
2022年阳江高新区执法监测 | 阳江市皇玛服饰有限公司 |  | 服饰制造 | 城镇污水处理厂污染物排放标准[国标](GB18918-2002) | （表1）基本控制项目最高允许排放浓度（日均值）,三级标准,2005年12月31日前建设 | 废水处理后出口 | 总磷（以P计） | 2022-09-15 |  | 0.57 | 4 |  | mg/L | 否 |  |  | 是
2022年阳江高新区执法监测 | 阳江市皇玛服饰有限公司 |  | 服饰制造 | 广东省水污染排放限值标准(DB44/26—2001) | 表4 第二类污染物最高允许排放浓度 (第二时段),三级标准,纺织染整、养殖、屠宰、肉制品加工 | 废水处理后出口 | 五日生化需氧量 | 2022-09-15 |  | 40.2 | 150 |  | mg/L | 否 |  |  | 是
2022年阳江高新区执法监测 | 阳江市皇玛服饰有限公司 |  | 服饰制造 | 广东省水污染排放限值标准(DB44/26—2001) | 表4 第二类污染物最高允许排放浓度 (第二时段),二级标准,一切排污单位 | 废水处理后出口 | 色度 | 2022-09-15 |  | 3 | 64 |  | 倍 | 否 |  |  | 是
2022年阳江高新区执法监测 | 阳江市皇玛服饰有限公司 |  | 服饰制造 | 广东省水污染排放限值标准(DB44/26—2001) | 表2 第二类污染物最高允许排放浓度 (第一时段),二级标准,一切排污单位 | 废水处理后出口 | 动植物油 | 2022-09-15 |  | 1.63 | 100 |  | mg/L | 否 |  |  | 是
2022年阳江高新区执法监测 | 阳江市皇玛服饰有限公司 |  | 服饰制造 | 城镇污水处理厂污染物排放标准[国标](GB18918-2002) | （表1）基本控制项目最高允许排放浓度（日均值）,一级标准（水温＞12℃或≤12℃）,B标准,通用 | 废水处理后出口 | 总氮（以N计） | 2022-09-15 |  | 9.26 | 35 |  | mg/L | 否 |  |  | 是
2022年阳江高新区执法监测 | 阳江和鲜食品有限公司 | 水环境 | 调味品、发酵制品制造 | 污水排入城镇下水道水质标准(GB/T31962-2015) | 污水排入城镇下水道水质控制项目限值,C级 | 污水总排放口(DW001) | 化学需氧量 | 2022-09-15 |  | 11 | 260 |  | mg/L | 否 |  |  | 是
2022年阳江高新区执法监测 | 阳江和鲜食品有限公司 | 水环境 | 调味品、发酵制品制造 | 污水排入城镇下水道水质标准(GB/T31962-2015) | 污水排入城镇下水道水质控制项目限值,C级 | 污水总排放口(DW001) | 悬浮物 | 2022-09-15 |  | 4 | 230 |  | mg/L | 否 |  |  | 是
2022年阳江高新区执法监测 | 阳江和鲜食品有限公司 | 水环境 | 调味品、发酵制品制造 | 污水排入城镇下水道水质标准(GB/T31962-2015) | 污水排入城镇下水道水质控制项目限值,C级 | 污水总排放口(DW001) | 总磷（以P计） | 2022-09-15 |  | 0.27 | 4 |  | mg/L | 否 |  |  | 是
2022年阳江高新区执法监测 | 阳江和鲜食品有限公司 | 水环境 | 调味品、发酵制品制造 | 污水排入城镇下水道水质标准(GB/T31962-2015) | 污水排入城镇下水道水质控制项目限值,C级 | 污水总排放口(DW001) | pH | 2022-09-15 |  | 7.9 | 9 | 6.5 | 无量纲 | 否 |  |  | 是
2022年阳江高新区执法监测 | 阳江和鲜食品有限公司 | 水环境 | 调味品、发酵制品制造 | 污水排入城镇下水道水质标准(GB/T31962-2015) | 污水排入城镇下水道水质控制项目限值,C级 | 污水总排放口(DW001) | 总氮（以N计） | 2022-09-15 |  | 5.49 | 35 |  | mg/L | 否 |  |  | 是
2022年阳江高新区执法监测 | 阳江和鲜食品有限公司 | 水环境 | 调味品、发酵制品制造 | 污水排入城镇下水道水质标准(GB/T31962-2015) | 污水排入城镇下水道水质控制项目限值,C级 | 污水总排放口(DW001) | 阴离子表面活性剂（LAS） | 2022-09-15 |  | 0.09 | 10 |  | mg/L | 否 |  |  | 是
2022年阳江高新区执法监测 | 阳江和鲜食品有限公司 | 水环境 | 调味品、发酵制品制造 | 污水排入城镇下水道水质标准(GB/T31962-2015) | 污水排入城镇下水道水质控制项目限值,C级 | 污水总排放口(DW001) | 五日生化需氧量 | 2022-09-15 |  | 3.2 | 150 |  | mg/L | 否 |  |  | 是
2022年阳江高新区执法监测 | 阳江和鲜食品有限公司 | 水环境 | 调味品、发酵制品制造 | 污水排入城镇下水道水质标准(GB/T31962-2015) | 污水排入城镇下水道水质控制项目限值,C级 | 污水总排放口(DW001) | 动植物油 | 2022-09-15 |  | 0.21 | 100 |  | mg/L | 否 |  |  | 是
2022年阳江高新区执法监测 | 阳江和鲜食品有限公司 | 水环境 | 调味品、发酵制品制造 | 污水排入城镇下水道水质标准(GB/T31962-2015) | 污水排入城镇下水道水质控制项目限值,C级 | 污水总排放口(DW001) | 氨氮（NH3-N） | 2022-09-15 |  | 0.187 | 25 |  | mg/L | 否 |  |  | 是
2022年阳江高新区执法监测 | 维达护理用品（广东）有限公司 | 水环境 | 机制纸及纸板制造 | 制浆造纸工业水污染物排放标准(GB3544-2008) | （表1、表2）现有和新建企业水污染物排放标准,企业自产废纸浆量占企业制浆总用量的比重大于80%,企业废水总排放口,制浆企业 | 废水监测点1 | 五日生化需氧量 | 2022-09-15 |  | 14.9 | 40 |  | mg/L | 否 |  |  | 是
2022年阳江高新区执法监测 | 维达护理用品（广东）有限公司 | 水环境 | 机制纸及纸板制造 | 制浆造纸工业水污染物排放标准(GB3544-2008) | （表3）水污染物特别排放限值,企业自产废纸浆量占企业制浆总用量的比重不大于80%,企业废水总排放口,制浆与造纸联合生产企业 | 废水监测点1 | 氨氮（NH3-N） | 2022-09-15 |  | 1.27 | 16 |  | mg/L | 否 |  |  | 是
2022年阳江高新区执法监测 | 维达护理用品（广东）有限公司 | 水环境 | 机制纸及纸板制造 | 制浆造纸工业水污染物排放标准(GB3544-2008) | （表3）水污染物特别排放限值,企业自产废纸浆量占企业制浆总用量的比重不大于80%,企业废水总排放口,制浆与造纸联合生产企业 | 废水监测点1 | pH值 | 2022-09-15 |  | 7 | 9 | 6 | 无量纲 | 否 |  |  | 是
2022年阳江高新区执法监测 | 维达护理用品（广东）有限公司 | 水环境 | 机制纸及纸板制造 | 制浆造纸工业水污染物排放标准(GB3544-2008) | （表1、表2）现有和新建企业水污染物排放标准,企业自产废纸浆量占企业制浆总用量的比重大于80%,企业废水总排放口,造纸企业 | 废水监测点1 | 总磷（以P计） | 2022-09-15 |  | 0.16 | 1.6 |  | mg/L | 否 |  |  | 是
2022年阳江高新区执法监测 | 维达护理用品（广东）有限公司 | 水环境 | 机制纸及纸板制造 | 制浆造纸工业水污染物排放标准(GB3544-2008) | （表3）水污染物特别排放限值,企业自产废纸浆量占企业制浆总用量的比重不大于80%,企业废水总排放口,制浆与造纸联合生产企业 | 废水监测点1 | 悬浮物 | 2022-09-15 |  | 4 | 60 |  | mg/L | 否 |  |  | 是
2022年阳江高新区执法监测 | 维达护理用品（广东）有限公司 | 水环境 | 机制纸及纸板制造 | 制浆造纸工业水污染物排放标准(GB3544-2008) | （表1、表2）现有和新建企业水污染物排放标准,企业漂白非木浆产量占企业纸浆总用量的比重大于60%,企业废水总排放口,制浆与造纸联合生产企业 | 废水监测点1 | 总氮（以N计） | 2022-09-15 |  | 8.68 | 24 |  | mg/L | 否 |  |  | 是
2022年阳江高新区执法监测 | 维达护理用品（广东）有限公司 | 水环境 | 机制纸及纸板制造 | 制浆造纸工业水污染物排放标准(GB3544-2008) | （表1、表2）现有和新建企业水污染物排放标准,企业自产废纸浆量占企业制浆总用量的比重大于80%,企业废水总排放口,制浆和造纸联合生产企业 | 废水监测点1 | 化学需氧量 | 2022-09-15 |  | 53 | 160 |  | mg/L | 否 |  |  | 是
2022年阳江高新区执法监测 | 阳江开宝新材料实业有限公司 | 水环境,土壤环境 | 金属表面处理及热处理加工 | 钢铁工业水污染物排放标准(GB13456-2012) | （表1、表2）现有和新建企业水污染物排放浓度限值及单位产品基准排水量,企业废水总排放口,间接排放限值 | 废水处理后出口 | 总磷（以P计） | 2022-09-14 |  | 0.42 | 2.0 |  | mg/L | 否 |  |  | 是
2022年阳江高新区执法监测 | 阳江开宝新材料实业有限公司 | 水环境,土壤环境 | 金属表面处理及热处理加工 | 广东省水污染排放限值标准(DB44/26—2001) | 表2 第二类污染物最高允许排放浓度 (第一时段),一级标准,其他排污单位 | 废水处理后出口 | 五日生化需氧量 | 2022-09-14 |  | 48.4 | 150 |  | mg/L | 否 |  |  | 是
2022年阳江高新区执法监测 | 阳江开宝新材料实业有限公司 | 水环境,土壤环境 | 金属表面处理及热处理加工 | 广东省水污染排放限值标准(DB44/26—2001) | 表2 第二类污染物最高允许排放浓度 (第一时段),二级标准,一切排污单位 | 废水处理后出口 | 动植物油 | 2022-09-14 |  | 0.07 | 100 |  | mg/L | 否 |  |  | 是
2022年阳江高新区执法监测 | 阳江开宝新材料实业有限公司 | 水环境,土壤环境 | 金属表面处理及热处理加工 | 钢铁工业水污染物排放标准(GB13456-2012) | （表1、表2）现有和新建企业水污染物排放浓度限值及单位产品基准排水量,企业废水总排放口,间接排放限值 | 废水处理后出口 | 化学需氧量 | 2022-09-14 |  | 175 | 200 |  | mg/L | 否 |  |  | 是
2022年阳江高新区执法监测 | 阳江开宝新材料实业有限公司 | 水环境,土壤环境 | 金属表面处理及热处理加工 | 钢铁工业水污染物排放标准(GB13456-2012) | （表1、表2）现有和新建企业水污染物排放浓度限值及单位产品基准排水量,企业废水总排放口,间接排放限值 | 废水处理后出口 | 氨氮（NH3-N） | 2022-09-14 |  | 3.46 | 15 |  | mg/L | 否 |  |  | 是
2022年阳江高新区执法监测 | 阳江开宝新材料实业有限公司 | 水环境,土壤环境 | 金属表面处理及热处理加工 | 钢铁工业水污染物排放标准(GB13456-2012) | （表1、表2）现有和新建企业水污染物排放浓度限值及单位产品基准排水量,企业废水总排放口,间接排放限值 | 废水处理后出口 | 石油类 | 2022-09-14 |  | 0.37 | 10 |  | mg/L | 否 |  |  | 是
2022年阳江高新区执法监测 | 阳江开宝新材料实业有限公司 | 水环境,土壤环境 | 金属表面处理及热处理加工 | 钢铁工业水污染物排放标准(GB13456-2012) | （表1、表2）现有和新建企业水污染物排放浓度限值及单位产品基准排水量,企业废水总排放口,间接排放限值 | 废水处理后出口 | 总锌 | 2022-09-14 |  | 0.05 | 2 |  | mg/L | 否 |  |  | 是
2022年阳江高新区执法监测 | 阳江开宝新材料实业有限公司 | 水环境,土壤环境 | 金属表面处理及热处理加工 | 广东省水污染排放限值标准(DB44/26—2001) | 表1 第一类污染物最高允许排放浓度,一切排污单位 | 废水处理后出口 | 六价铬 | 2022-09-14 |  | 0.004 | 0.25 |  | mg/L | 否 |  |  | 是
2022年阳江高新区执法监测 | 阳江开宝新材料实业有限公司 | 水环境,土壤环境 | 金属表面处理及热处理加工 | 钢铁工业水污染物排放标准(GB13456-2012) | （表1、表2）现有和新建企业水污染物排放浓度限值及单位产品基准排水量,企业废水总排放口,间接排放限值 | 废水处理后出口 | 总铜 | 2022-09-14 |  | 0.05 | 0.5 |  | mg/L | 否 |  |  | 是
2022年阳江高新区执法监测 | 阳江开宝新材料实业有限公司 | 水环境,土壤环境 | 金属表面处理及热处理加工 | 钢铁工业水污染物排放标准(GB13456-2012) | （表1、表2）现有和新建企业水污染物排放浓度限值及单位产品基准排水量,企业废水总排放口,间接排放限值 | 废水处理后出口 | 悬浮物 | 2022-09-14 |  | 32 | 100 |  | mg/L | 否 |  |  | 是
2022年阳江高新区执法监测 | 阳江开宝新材料实业有限公司 | 水环境,土壤环境 | 金属表面处理及热处理加工 | 广东省水污染排放限值标准(DB44/26—2001) | 表1 第一类污染物最高允许排放浓度,一切排污单位 | 废水处理后出口 | 总镍 | 2022-09-14 |  | 0.05 | 0.5 |  | mg/L | 否 |  |  | 是
2022年阳江高新区执法监测 | 阳江开宝新材料实业有限公司 | 水环境,土壤环境 | 金属表面处理及热处理加工 | 广东省水污染排放限值标准(DB44/26—2001) | 表1 第一类污染物最高允许排放浓度,一切排污单位 | 废水处理后出口 | 总铬 | 2022-09-14 |  | 0.03 | 0.75 |  | mg/L | 否 |  |  | 是
2022年阳江高新区执法监测 | 阳江开宝新材料实业有限公司 | 水环境,土壤环境 | 金属表面处理及热处理加工 | 广东省水污染排放限值标准(DB44/26—2001) | 表2 第二类污染物最高允许排放浓度 (第一时段),一级标准,一切排污单位 | 废水处理后出口 | pH值 | 2022-09-14 |  | 7 | 8 | 7 | 无量纲 | 否 |  |  | 是
2022年阳江高新区执法监测 | 阳江开宝新材料实业有限公司 | 水环境,土壤环境 | 金属表面处理及热处理加工 | 钢铁工业水污染物排放标准(GB13456-2012) | （表1、表2）现有和新建企业水污染物排放浓度限值及单位产品基准排水量,企业废水总排放口,间接排放限值 | 废水处理后出口 | 总氮（以N计） | 2022-09-14 |  | 7.39 | 35 |  | mg/L | 否 |  |  | 是
2022年阳江高新区执法监测 | 阳江市金彭服饰实业有限公司 | 水环境,大气环境 | 服饰制造 | 广东省水污染排放限值标准(DB44/26—2001) | 表2 第二类污染物最高允许排放浓度 (第一时段),二级标准,天然橡胶乳加工、酒精、味精、皮革、化纤浆粕工业 | 生产废水排放口(DW002) | 五日生化需氧量 | 2022-09-15 |  | 53.6 | 150 |  | mg/L | 否 |  |  | 是
2022年阳江高新区执法监测 | 阳江市金彭服饰实业有限公司 | 水环境,大气环境 | 服饰制造 | 广东省水污染排放限值标准(DB44/26—2001) | 表4 第二类污染物最高允许排放浓度 (第二时段),二级标准,一切排污单位 | 生产废水排放口(DW002) | pH | 2022-09-15 |  | 8.1 | 9 | 6.5 | 无量纲 | 否 |  |  | 是
2022年阳江高新区执法监测 | 阳江市金彭服饰实业有限公司 | 水环境,大气环境 | 服饰制造 | 广东省水污染排放限值标准（勿选）(DB44/26-2001) | 第二类污染物最高允许排放浓度 | 生产废水排放口(DW002) | 总磷（以P计） | 2022-09-15 |  | 0.89 | 4 |  | mg/L | 否 |  |  | 是
2022年阳江高新区执法监测 | 阳江市金彭服饰实业有限公司 | 水环境,大气环境 | 服饰制造 | 水污染物排放限值(DB44/26-2001) | 第二时段三级标准 | 生产废水排放口(DW002) | 氨氮 | 2022-09-15 |  | 3.24 | 25 |  | mg/L | 否 |  |  | 是
2022年阳江高新区执法监测 | 阳江市金彭服饰实业有限公司 | 水环境,大气环境 | 服饰制造 | 广东省水污染排放限值标准(DB44/26—2001) | 表2 第二类污染物最高允许排放浓度 (第一时段),二级标准,生物制药、皮革、苎麻脱胶、化纤浆粕、天然橡胶乳加工工业 | 生产废水排放口(DW002) | 化学需氧量 | 2022-09-15 |  | 198 | 260 |  | mg/L | 否 |  |  | 是
2022年阳江高新区执法监测 | 阳江市金彭服饰实业有限公司 | 水环境,大气环境 | 服饰制造 | 广东省水污染排放限值标准(DB44/26—2001) | 表2 第二类污染物最高允许排放浓度 (第一时段),三级标准,制浆、制浆造纸、造纸 | 生产废水排放口(DW002) | 悬浮物 | 2022-09-15 |  | 66 | 230 |  | mg/L | 否 |  |  | 是
2022年阳江高新区执法监测 | 阳江市金彭服饰实业有限公司 | 水环境,大气环境 | 服饰制造 | 广东省水污染排放限值标准(DB44/26—2001) | 表2 第二类污染物最高允许排放浓度 (第一时段),二级标准,一切排污单位 | 生产废水排放口(DW002) | 动植物油 | 2022-09-15 |  | 0.11 | 100 |  | mg/L | 否 |  |  | 是
2022年阳江高新区执法监测 | 阳江市金彭服饰实业有限公司 | 水环境,大气环境 | 服饰制造 | 广东省水污染排放限值标准(DB44/26—2001) | 表4 第二类污染物最高允许排放浓度 (第二时段),二级标准,一切排污单位 | 生产废水排放口(DW002) | 色度 | 2022-09-15 |  | 8 | 64 |  | 倍 | 否 |  |  | 是
2022年阳江高新区执法监测 | 阳江市金彭服饰实业有限公司 | 水环境,大气环境 | 服饰制造 | 水污染物排放限值标准（勿选）(DB44/26—2001) | 表2 第二类污染物最高允许排放浓度,第一时段,一级标准 | 生产废水排放口(DW002) | 总氮（以N计） | 2022-09-15 |  | 4.30 | 35 |  | mg/L | 否 |  |  | 是
2022年阳江高新区执法监测 | 阳江市新环水务有限公司(阳江高新区第一污水处理厂） | 水环境 | 污水处理及其再生利用 | 城镇污水处理厂污染物排放标准[国标](GB18918-2002) | （表1）基本控制项目最高允许排放浓度（日均值）,一级标准（水温＞12℃或≤12℃）,A标准,通用 | J2021030125-1-1-001 | 总氮（以N计） | 2022-08-30 |  | 8.25 | 15 |  | mg/L | 否 |  |  | 是
2022年阳江高新区执法监测 | 阳江市新环水务有限公司(阳江高新区第一污水处理厂） | 水环境 | 污水处理及其再生利用 | 城镇污水处理厂污染物排放标准[国标](GB18918-2002) | （表1）基本控制项目最高允许排放浓度（日均值）,一级标准（水温＞12℃或≤12℃）,A标准,通用 | J2021030125-1-1-001 | 化学需氧量 | 2022-08-30 |  | 8 | 40 |  | mg/L | 否 |  |  | 是
2022年阳江高新区执法监测 | 阳江市新环水务有限公司(阳江高新区第一污水处理厂） | 水环境 | 污水处理及其再生利用 | 城镇污水处理厂污染物排放标准[国标](GB18918-2002) | （表1）基本控制项目最高允许排放浓度（日均值）,一级标准（水温＞12℃或≤12℃）,A标准,通用 | J2021030125-1-1-001 | 石油类 | 2022-08-30 |  | 0.15 | 1 |  | mg/L | 否 |  |  | 是
2022年阳江高新区执法监测 | 阳江市新环水务有限公司(阳江高新区第一污水处理厂） | 水环境 | 污水处理及其再生利用 | 城镇污水处理厂污染物排放标准[国标](GB18918-2002) | （表2）部分一类污染物最高允许排放浓度（日均值） | J2021030125-1-1-001 | 总汞 | 2022-08-30 |  | 0.00017 | 0.001 |  | mg/L | 否 |  |  | 是
2022年阳江高新区执法监测 | 阳江市新环水务有限公司(阳江高新区第一污水处理厂） | 水环境 | 污水处理及其再生利用 | 城镇污水处理厂污染物排放标准[国标](GB18918-2002) | （表1）基本控制项目最高允许排放浓度（日均值）,一级标准（水温＞12℃或≤12℃）,A标准,通用 | J2021030125-1-1-001 | 氨氮（NH3-N） | 2022-08-30 |  | 0.635 | 5 |  | mg/L | 否 |  |  | 是
2022年阳江高新区执法监测 | 阳江市新环水务有限公司(阳江高新区第一污水处理厂） | 水环境 | 污水处理及其再生利用 | 城镇污水处理厂污染物排放标准[国标](GB18918-2002) | （表1）基本控制项目最高允许排放浓度（日均值）,一级标准（水温＞12℃或≤12℃）,A标准,通用 | J2021030125-1-1-001 | 总铬 | 2022-08-30 |  | 0.03 | 0.1 |  | mg/L | 否 |  |  | 是
2022年阳江高新区执法监测 | 阳江市新环水务有限公司(阳江高新区第一污水处理厂） | 水环境 | 污水处理及其再生利用 | 广东省水污染排放限值标准(DB44/26—2001) | 表4 第二类污染物最高允许排放浓度 (第二时段),一级标准,一切排污单位 | J2021030125-1-1-001 | pH值 | 2022-08-30 |  | 7.1 | 9 | 6 | mg/L | 否 |  |  | 是
2022年阳江高新区执法监测 | 阳江市新环水务有限公司(阳江高新区第一污水处理厂） | 水环境 | 污水处理及其再生利用 | 城镇污水处理厂污染物排放标准[国标](GB18918-2002) | （表1）基本控制项目最高允许排放浓度（日均值）,一级标准（水温＞12℃或≤12℃）,A标准,通用 | J2021030125-1-1-001 | 悬浮物 | 2022-08-30 |  | 4 | 10 |  | mg/L | 否 |  |  | 是
2022年阳江高新区执法监测 | 阳江市新环水务有限公司(阳江高新区第一污水处理厂） | 水环境 | 污水处理及其再生利用 | 广东省水污染排放限值标准(DB44/26—2001) | 表4 第二类污染物最高允许排放浓度 (第二时段),一级标准,一切排污单位 | J2021030125-1-1-001 | 色度 | 2022-08-30 |  | 2 | 30 |  | mg/L | 否 |  |  | 是
2022年阳江高新区执法监测 | 阳江市新环水务有限公司(阳江高新区第一污水处理厂） | 水环境 | 污水处理及其再生利用 | 城镇污水处理厂污染物排放标准[国标](GB18918-2002) | （表1）基本控制项目最高允许排放浓度（日均值）,一级标准（水温＞12℃或≤12℃）,A标准,2006年1月1日后建设 | J2021030125-1-1-001 | 总磷（以P计） | 2022-08-30 |  | 0.07 | 0.5 |  | mg/L | 否 |  |  | 是
2022年阳江高新区执法监测 | 阳江市新环水务有限公司(阳江高新区第一污水处理厂） | 水环境 | 污水处理及其再生利用 | 城镇污水处理厂污染物排放标准[国标](GB18918-2002) | （表1）基本控制项目最高允许排放浓度（日均值）,一级标准（水温＞12℃或≤12℃）,A标准,通用 | J2021030125-1-1-001 | 五日生化需氧量 | 2022-08-30 |  | 2.4 | 10 |  | mg/L | 否 |  |  | 是
2022年阳江高新区执法监测 | 阳江市新环水务有限公司(阳江高新区第一污水处理厂） | 水环境 | 污水处理及其再生利用 | 城镇污水处理厂污染物排放标准[国标](GB18918-2002) | （表1）基本控制项目最高允许排放浓度（日均值）,一级标准（水温＞12℃或≤12℃）,A标准,通用 | J2021030125-1-1-001 | 总砷 | 2022-08-30 |  | 0.0003 | 0.1 |  | mg/L | 否 |  |  | 是
2022年阳江高新区执法监测 | 阳江市新环水务有限公司(阳江高新区第一污水处理厂） | 水环境 | 污水处理及其再生利用 | 城镇污水处理厂污染物排放标准[国标](GB18918-2002) | （表1）基本控制项目最高允许排放浓度（日均值）,一级标准（水温＞12℃或≤12℃）,A标准,通用 | J2021030125-1-1-001 | 粪大肠菌群数 | 2022-08-30 |  | 0.049 | 1000 |  | 个/L | 否 |  |  | 是
2022年阳江高新区执法监测 | 阳江市新环水务有限公司(阳江高新区第一污水处理厂） | 水环境 | 污水处理及其再生利用 | 城镇污水处理厂污染物排放标准[国标](GB18918-2002) | （表1）基本控制项目最高允许排放浓度（日均值）,一级标准（水温＞12℃或≤12℃）,A标准,通用 | J2021030125-1-1-001 | 总铅 | 2022-08-30 |  | 0.01 | 0.1 |  | mg/L | 否 |  |  | 是
2022年阳江高新区执法监测 | 阳江市新环水务有限公司(阳江高新区第一污水处理厂） | 水环境 | 污水处理及其再生利用 | 城镇污水处理厂污染物排放标准[国标](GB18918-2002) | （表1）基本控制项目最高允许排放浓度（日均值）,一级标准（水温＞12℃或≤12℃）,A标准,通用 | J2021030125-1-1-001 | 总镉 | 2022-08-30 |  | 0.001 | 0.01 |  | mg/L | 否 |  |  | 是
2022年阳江高新区执法监测 | 阳江市新环水务有限公司(阳江高新区第一污水处理厂） | 水环境 | 污水处理及其再生利用 | 城镇污水处理厂污染物排放标准[国标](GB18918-2002) | （表1）基本控制项目最高允许排放浓度（日均值）,一级标准（水温＞12℃或≤12℃）,A标准,通用 | J2021030125-1-1-001 | 六价铬 | 2022-08-30 |  | 0.004 | 0.05 |  | mg/L | 否 |  |  | 是
2022年阳江高新区执法监测 | 阳江市新环水务有限公司(阳江高新区第一污水处理厂） | 水环境 | 污水处理及其再生利用 | 城镇污水处理厂污染物排放标准[国标](GB18918-2002) | （表1）基本控制项目最高允许排放浓度（日均值）,二级标准（水温＞12℃或≤12℃）,通用 | J2021030125-1-1-001 | 阴离子表面活性剂（LAS） | 2022-08-30 |  | 0.09 | 0.5 |  | mg/L | 否 |  |  | 是
2022年阳江高新区执法监测 | 阳江市新环水务有限公司(阳江高新区第一污水处理厂） | 水环境 | 污水处理及其再生利用 | 城镇污水处理厂污染物排放标准[国标](GB18918-2002) | （表1）基本控制项目最高允许排放浓度（日均值）,一级标准（水温＞12℃或≤12℃）,A标准,通用 | J2021030125-1-1-001 | 动植物油 | 2022-08-30 |  | 0.33 | 1 |  | mg/L | 否 |  |  | 是
2022年阳西分局执法监测 | 阳西县长江制革有限公司 | 水环境 | 皮革鞣制加工 | 制革及毛皮加工工业水污染物排放标准(GB30486-2013) | （表2）新建企业水污染物排放浓度限值及单位产品基准排水量,车间生产设施废水排放口 | 总排放口(DW004) | 六价铬 | 2022-09-05 |  | <0.004 | 0.1 |  | mg/L | 否 |  |  | 是
2022年阳西分局执法监测 | 阳西县长江制革有限公司 | 水环境 | 皮革鞣制加工 | 制革及毛皮加工工业水污染物排放标准(GB30486-2013) | （表2）新建企业水污染物排放浓度限值及单位产品基准排水量,企业废水总排放口,直接排放限值,制革企业 | 总排放口(DW004) | 总磷（以P计） | 2022-09-05 |  | 0.16 | 1 |  | mg/L | 否 |  |  | 是
2022年阳西分局执法监测 | 阳西县长江制革有限公司 | 水环境 | 皮革鞣制加工 | 制革及毛皮加工工业水污染物排放标准(GB30486-2013) | （表2）新建企业水污染物排放浓度限值及单位产品基准排水量,企业废水总排放口,直接排放限值,制革企业 | 总排放口(DW004) | 化学需氧量 | 2022-09-05 |  | 21 | 100 |  | mg/L | 否 |  |  | 是
2022年阳西分局执法监测 | 阳西县长江制革有限公司 | 水环境 | 皮革鞣制加工 | 制革及毛皮加工工业水污染物排放标准(GB30486-2013) | （表2）新建企业水污染物排放浓度限值及单位产品基准排水量,企业废水总排放口,直接排放限值,制革企业 | 总排放口(DW004) | 氨氮（NH3-N） | 2022-09-05 |  | 7.21 | 25 |  | mg/L | 否 |  |  | 是
2022年阳西分局执法监测 | 阳西县长江制革有限公司 | 水环境 | 皮革鞣制加工 | 制革及毛皮加工工业水污染物排放标准(GB30486-2013) | （表2）新建企业水污染物排放浓度限值及单位产品基准排水量,企业废水总排放口,直接排放限值,制革企业 | 总排放口(DW004) | pH值 | 2022-09-05 |  | 6.6 | 9 | 6 | 无量纲 | 否 |  |  | 是
2022年阳西分局执法监测 | 阳西县长江制革有限公司 | 水环境 | 皮革鞣制加工 | 制革及毛皮加工工业水污染物排放标准(GB30486-2013) | （表2）新建企业水污染物排放浓度限值及单位产品基准排水量,车间生产设施废水排放口 | 总排放口(DW004) | 总铬 | 2022-09-05 |  | <0.03 | 1.5 |  | mg/L | 否 |  |  | 是
2022年阳西分局执法监测 | 建广环境葛洲坝水务（阳西）有限公司-阳西县上洋镇污水处理厂 | 水环境 | 污水处理及其再生利用 | 城镇污水处理厂污染物排放标准[国标](GB18918-2002) | （表1）基本控制项目最高允许排放浓度（日均值）,一级标准（水温＞12℃或≤12℃）,A标准,通用 | 污水处理后排放口001(DW001) | 悬浮物 | 2022-12-19 |  | 7 | 10 |  | mg/L | 否 |  |  | 是
2022年阳西分局执法监测 | 建广环境葛洲坝水务（阳西）有限公司-阳西县上洋镇污水处理厂 | 水环境 | 污水处理及其再生利用 | 城镇污水处理厂污染物排放标准[国标](GB18918-2002) | （表1）基本控制项目最高允许排放浓度（日均值）,一级标准（水温＞12℃或≤12℃）,A标准,通用 | 污水处理后排放口001(DW001) | 氨氮（NH3-N） | 2022-12-19 |  | 2.60 | 5;8 |  | mg/L | 否 |  |  | 是
2022年阳西分局执法监测 | 建广环境葛洲坝水务（阳西）有限公司-阳西县上洋镇污水处理厂 | 水环境 | 污水处理及其再生利用 | 城镇污水处理厂污染物排放标准[国标](GB18918-2002) | （表1）基本控制项目最高允许排放浓度（日均值）,一级标准（水温＞12℃或≤12℃）,A标准,2006年1月1日后建设 | 污水处理后排放口001(DW001) | 总磷（以P计） | 2022-12-19 |  | 0.47 | 0.5 |  | mg/L | 否 |  |  | 是
2022年阳西分局执法监测 | 建广环境葛洲坝水务（阳西）有限公司-阳西县上洋镇污水处理厂 | 水环境 | 污水处理及其再生利用 | 城镇污水处理厂污染物排放标准[国标](GB18918-2002) | （表1）基本控制项目最高允许排放浓度（日均值）,一级标准（水温＞12℃或≤12℃）,A标准,通用 | 污水处理后排放口001(DW001) | pH值 | 2022-12-19 |  | 7.0 | 9 | 6 | 无量纲 | 否 |  |  | 是
2022年阳西分局执法监测 | 建广环境葛洲坝水务（阳西）有限公司-阳西县上洋镇污水处理厂 | 水环境 | 污水处理及其再生利用 | 广东省水污染排放限值标准(DB44/26—2001) | 表4 第二类污染物最高允许排放浓度 (第二时段),一级标准,城镇二级污水处理厂 | 污水处理后排放口001(DW001) | 化学需氧量 | 2022-12-19 |  | 24 | 40 |  | mg/L | 否 |  |  | 是
2022年阳西分局执法监测 | 建广环境葛洲坝水务（阳西）有限公司-阳西县上洋镇污水处理厂 | 水环境 | 污水处理及其再生利用 | 城镇污水处理厂污染物排放标准[国标](GB18918-2002) | （表1）基本控制项目最高允许排放浓度（日均值）,一级标准（水温＞12℃或≤12℃）,A标准,通用 | 污水处理后排放口001(DW001) | 总氮（以N计） | 2022-12-19 |  | 9.84 | 15 |  | mg/L | 否 |  |  | 是
2022年阳西分局执法监测 | 建广环境葛洲坝水务（阳西）有限公司-阳西县程村镇污水处理厂 | 水环境 | 污水处理及其再生利用 | 城镇污水处理厂污染物排放标准[国标](GB18918-2002) | （表1）基本控制项目最高允许排放浓度（日均值）,一级标准（水温＞12℃或≤12℃）,A标准,通用 | 污水处理后排放口001(DW001) | pH值 | 2022-12-19 |  | 6.8 | 9 | 6 | 无量纲 | 否 |  |  | 是
2022年阳西分局执法监测 | 建广环境葛洲坝水务（阳西）有限公司-阳西县程村镇污水处理厂 | 水环境 | 污水处理及其再生利用 | 城镇污水处理厂污染物排放标准[国标](GB18918-2002) | （表1）基本控制项目最高允许排放浓度（日均值）,一级标准（水温＞12℃或≤12℃）,A标准,通用 | 污水处理后排放口001(DW001) | 悬浮物 | 2022-12-19 |  | 9 | 10 |  | mg/L | 否 |  |  | 是
2022年阳西分局执法监测 | 建广环境葛洲坝水务（阳西）有限公司-阳西县程村镇污水处理厂 | 水环境 | 污水处理及其再生利用 | 城镇污水处理厂污染物排放标准[国标](GB18918-2002) | （表1）基本控制项目最高允许排放浓度（日均值）,一级标准（水温＞12℃或≤12℃）,A标准,通用 | 污水处理后排放口001(DW001) | 总氮（以N计） | 2022-12-19 |  | 8.89 | 15 |  | mg/L | 否 |  |  | 是
2022年阳西分局执法监测 | 建广环境葛洲坝水务（阳西）有限公司-阳西县程村镇污水处理厂 | 水环境 | 污水处理及其再生利用 | 广东省水污染排放限值标准(DB44/26—2001) | 表4 第二类污染物最高允许排放浓度 (第二时段),一级标准,城镇二级污水处理厂 | 污水处理后排放口001(DW001) | 化学需氧量 | 2022-12-19 |  | 22 | 40 |  | mg/L | 否 |  |  | 是
2022年阳西分局执法监测 | 建广环境葛洲坝水务（阳西）有限公司-阳西县程村镇污水处理厂 | 水环境 | 污水处理及其再生利用 | 城镇污水处理厂污染物排放标准[国标](GB18918-2002) | （表1）基本控制项目最高允许排放浓度（日均值）,一级标准（水温＞12℃或≤12℃）,A标准,通用 | 污水处理后排放口001(DW001) | 氨氮（NH3-N） | 2022-12-19 |  | 0.442 | 5;8 |  | mg/L | 否 |  |  | 是
2022年阳西分局执法监测 | 建广环境葛洲坝水务（阳西）有限公司-阳西县程村镇污水处理厂 | 水环境 | 污水处理及其再生利用 | 城镇污水处理厂污染物排放标准[国标](GB18918-2002) | （表1）基本控制项目最高允许排放浓度（日均值）,一级标准（水温＞12℃或≤12℃）,A标准,2006年1月1日后建设 | 污水处理后排放口001(DW001) | 总磷（以P计） | 2022-12-19 |  | 0.28 | 0.5 |  | mg/L | 否 |  |  | 是
2022年阳西分局执法监测 | 阳西捷晖净水有限公司 | 水环境 | 污水处理及其再生利用 | 城镇污水处理厂污染物排放标准[国标](GB18918-2002) | A标准 | 总排放口(1) | 氨氮（NH3-N） | 2022-12-19 |  | 1.64 | 5 |  | mg/L | 否 |  |  | 是
2022年阳西分局执法监测 | 阳西捷晖净水有限公司 | 水环境 | 污水处理及其再生利用 | 城镇污水处理厂污染物排放标准[国标](GB18918-2002) | （表1）基本控制项目最高允许排放浓度（日均值）,一级标准（水温＞12℃或≤12℃）,A标准,通用 | 总排放口(1) | 悬浮物 | 2022-12-19 |  | 7 | 10 |  | mg/L | 否 |  |  | 是
2022年阳西分局执法监测 | 阳西捷晖净水有限公司 | 水环境 | 污水处理及其再生利用 | 城镇污水处理厂污染物排放标准[国标](GB18918-2002) | （表1）基本控制项目最高允许排放浓度（日均值）,一级标准（水温＞12℃或≤12℃）,B标准,通用 | 总排放口(1) | pH值 | 2022-12-19 |  | 6.9 | 9 | 6 | 无量纲 | 否 |  |  | 是
2022年阳西分局执法监测 | 阳西捷晖净水有限公司 | 水环境 | 污水处理及其再生利用 | 广东省水污染排放限值标准(DB44/26—2001) | 表4 第二类污染物最高允许排放浓度 (第二时段),一级标准,城镇二级污水处理厂 | 总排放口(1) | 化学需氧量 | 2022-12-19 |  | 23 | 40 |  | mg/L | 否 |  |  | 是
2022年阳西分局执法监测 | 阳西捷晖净水有限公司 | 水环境 | 污水处理及其再生利用 | 城镇污水处理厂污染物排放标准[国标](GB18918-2002) | （表1）基本控制项目最高允许排放浓度（日均值）,一级标准（水温＞12℃或≤12℃）,A标准,通用 | 总排放口(1) | 总氮（以N计） | 2022-12-19 |  | 8.00 | 15 |  | mg/L | 否 |  |  | 是
2022年阳西分局执法监测 | 阳西捷晖净水有限公司 | 水环境 | 污水处理及其再生利用 | 城镇污水处理厂污染物排放标准[国标](GB18918-2002) | （表1）基本控制项目最高允许排放浓度（日均值）,一级标准（水温＞12℃或≤12℃）,A标准,2006年1月1日后建设 | 总排放口(1) | 总磷（以P计） | 2022-12-19 |  | 0.20 | 0.5 |  | mg/L | 否 |  |  | 是
2022年阳西分局执法监测 | 阳西县香山家园污水处理有限公司 | 水环境 | 污水处理及其再生利用 | 城镇污水处理厂污染物排放标准[国标](GB18918-2002) | （表1）基本控制项目最高允许排放浓度（日均值）,一级标准（水温＞12℃或≤12℃）,A标准,通用 | 香山家园污水处理厂废水处理后出水口 | 悬浮物 | 2022-12-19 |  | 9 | 10 |  | mg/L | 否 |  |  | 是
2022年阳西分局执法监测 | 阳西县香山家园污水处理有限公司 | 水环境 | 污水处理及其再生利用 | 城镇污水处理厂污染物排放标准[国标](GB18918-2002) | （表1）基本控制项目最高允许排放浓度（日均值）,一级标准（水温＞12℃或≤12℃）,A标准,通用 | 香山家园污水处理厂废水处理后出水口 | pH值 | 2022-12-19 |  | 6.8 | 9 | 6 | 无量纲 | 否 |  |  | 是
2022年阳西分局执法监测 | 阳西县香山家园污水处理有限公司 | 水环境 | 污水处理及其再生利用 | 城镇污水处理厂污染物排放标准[国标](GB18918-2002) | （表1）基本控制项目最高允许排放浓度（日均值）,一级标准（水温＞12℃或≤12℃）,A标准,通用 | 香山家园污水处理厂废水处理后出水口 | 总氮（以N计） | 2022-12-19 |  | 10.1 | 15 |  | mg/L | 否 |  |  | 是
2022年阳西分局执法监测 | 阳西县香山家园污水处理有限公司 | 水环境 | 污水处理及其再生利用 | 城镇污水处理厂污染物排放标准[国标](GB18918-2002) | （表1）基本控制项目最高允许排放浓度（日均值）,一级标准（水温＞12℃或≤12℃）,A标准,通用 | 香山家园污水处理厂废水处理后出水口 | 氨氮（NH3-N） | 2022-12-19 |  | 0.240 | 5;8 |  | mg/L | 否 |  |  | 是
2022年阳西分局执法监测 | 阳西县香山家园污水处理有限公司 | 水环境 | 污水处理及其再生利用 | 城镇污水处理厂污染物排放标准[国标](GB18918-2002) | （表1）基本控制项目最高允许排放浓度（日均值）,一级标准（水温＞12℃或≤12℃）,A标准,2006年1月1日后建设 | 香山家园污水处理厂废水处理后出水口 | 总磷（以P计） | 2022-12-19 |  | 0.49 | 0.5 |  | mg/L | 否 |  |  | 是
2022年阳西分局执法监测 | 阳西县香山家园污水处理有限公司 | 水环境 | 污水处理及其再生利用 | 广东省水污染排放限值标准(DB44/26—2001) | 表4 第二类污染物最高允许排放浓度 (第二时段),一级标准,城镇二级污水处理厂 | 香山家园污水处理厂废水处理后出水口 | 化学需氧量 | 2022-12-19 |  | 15 | 40 |  | mg/L | 否 |  |  | 是
2022年阳西分局执法监测 | 建广环境葛洲坝水务（阳西）有限公司-阳西县塘口镇污水处理厂 | 水环境 | 污水处理及其再生利用 | 城镇污水处理厂污染物排放标准[国标](GB18918-2002) | （表1）基本控制项目最高允许排放浓度（日均值）,一级标准（水温＞12℃或≤12℃）,A标准,通用 | 污水处理后排放口001(DW001) | 悬浮物 | 2022-12-19 |  | 8 | 10 |  | mg/L | 否 |  |  | 是
2022年阳西分局执法监测 | 建广环境葛洲坝水务（阳西）有限公司-阳西县塘口镇污水处理厂 | 水环境 | 污水处理及其再生利用 | 城镇污水处理厂污染物排放标准[国标](GB18918-2002) | （表1）基本控制项目最高允许排放浓度（日均值）,一级标准（水温＞12℃或≤12℃）,A标准,通用 | 污水处理后排放口001(DW001) | pH值 | 2022-12-19 |  | 6.9 | 9 | 6 | 无量纲 | 否 |  |  | 是
2022年阳西分局执法监测 | 建广环境葛洲坝水务（阳西）有限公司-阳西县塘口镇污水处理厂 | 水环境 | 污水处理及其再生利用 | 城镇污水处理厂污染物排放标准[国标](GB18918-2002) | （表1）基本控制项目最高允许排放浓度（日均值）,一级标准（水温＞12℃或≤12℃）,A标准,通用 | 污水处理后排放口001(DW001) | 氨氮（NH3-N） | 2022-12-19 |  | 1.41 | 5;8 |  | mg/L | 否 |  |  | 是
2022年阳西分局执法监测 | 建广环境葛洲坝水务（阳西）有限公司-阳西县塘口镇污水处理厂 | 水环境 | 污水处理及其再生利用 | 广东省水污染排放限值标准(DB44/26—2001) | 表4 第二类污染物最高允许排放浓度 (第二时段),一级标准,城镇二级污水处理厂 | 污水处理后排放口001(DW001) | 化学需氧量 | 2022-12-19 |  | 18 | 40 |  | mg/L | 否 |  |  | 是
2022年阳西分局执法监测 | 建广环境葛洲坝水务（阳西）有限公司-阳西县塘口镇污水处理厂 | 水环境 | 污水处理及其再生利用 | 城镇污水处理厂污染物排放标准[国标](GB18918-2002) | （表1）基本控制项目最高允许排放浓度（日均值）,一级标准（水温＞12℃或≤12℃）,A标准,通用 | 污水处理后排放口001(DW001) | 总氮（以N计） | 2022-12-19 |  | 7.76 | 15 |  | mg/L | 否 |  |  | 是
2022年阳西分局执法监测 | 建广环境葛洲坝水务（阳西）有限公司-阳西县塘口镇污水处理厂 | 水环境 | 污水处理及其再生利用 | 城镇污水处理厂污染物排放标准[国标](GB18918-2002) | （表1）基本控制项目最高允许排放浓度（日均值）,一级标准（水温＞12℃或≤12℃）,A标准,2006年1月1日后建设 | 污水处理后排放口001(DW001) | 总磷（以P计） | 2022-12-19 |  | 0.31 | 0.5 |  | mg/L | 否 |  |  | 是
2022年阳西分局执法监测 | 广东厨邦食品有限公司 | 水环境 | 酱油、食醋及类似制品制造 | 广东省水污染排放限值标准(DB44/26—2001) | 表4 第二类污染物最高允许排放浓度 (第二时段),三级标准,其他排污单位 | 污水处理设施出口 | 化学需氧量 | 2022-11-10 |  | 80 | 500 |  | mg/L | 否 |  |  | 是
2022年阳西分局执法监测 | 广东厨邦食品有限公司 | 水环境 | 酱油、食醋及类似制品制造 | 广东省水污染排放限值标准(DB44/26—2001) | 表4 第二类污染物最高允许排放浓度 (第二时段),二级标准,其他排污单位 | 污水处理设施出口 | 氨氮（NH3-N） | 2022-11-10 |  | 2.83 | 15 |  | mg/L | 否 |  |  | 是
2022年阳西分局执法监测 | 广东厨邦食品有限公司 | 水环境 | 酱油、食醋及类似制品制造 | 广东省水污染排放限值标准(DB44/26—2001) | 表4 第二类污染物最高允许排放浓度 (第二时段),三级标准,其他排污单位 | 污水处理设施出口 | 五日生化需氧量 | 2022-11-10 |  | 31.4 | 300 |  | mg/L | 否 |  |  | 是
2022年阳西分局执法监测 | 广东厨邦食品有限公司 | 水环境 | 酱油、食醋及类似制品制造 | 广东省水污染排放限值标准(DB44/26—2001) | 表4 第二类污染物最高允许排放浓度 (第二时段),三级标准,其他排污单位 | 污水处理设施出口 | 悬浮物 | 2022-11-10 |  | 4 | 400 |  | mg/L | 否 |  |  | 是
2022年阳西分局执法监测 | 广东厨邦食品有限公司 | 水环境 | 酱油、食醋及类似制品制造 | 广东省水污染排放限值标准(DB44/26—2001) | 表4 第二类污染物最高允许排放浓度 (第二时段),三级标准,一切排污单位 | 污水处理设施出口 | pH值 | 2022-11-10 |  | 7.1 | 9 | 6 | 无量纲 | 否 |  |  | 是
2022年阳西分局执法监测 | 广东厨邦食品有限公司 | 水环境 | 酱油、食醋及类似制品制造 | 广东省水污染排放限值标准(DB44/26—2001) | 表4 第二类污染物最高允许排放浓度 (第二时段),三级标准,一切排污单位 | 污水处理设施出口 | 动植物油 | 2022-11-10 |  | 0.07 | 100 |  | mg/L | 否 |  |  | 是
2022年阳西分局执法监测 | 建广环境葛洲坝水务（阳西）有限公司-阳西县新墟镇污水处理厂 | 水环境 | 污水处理及其再生利用 | 城镇污水处理厂污染物排放标准[国标](GB18918-2002) | （表1）基本控制项目最高允许排放浓度（日均值）,一级标准（水温＞12℃或≤12℃）,A标准,通用 | 污水处理后排放口001(DW001) | 总氮（以N计） | 2022-12-19 |  | 8.02 | 15 |  | mg/L | 否 |  |  | 是
2022年阳西分局执法监测 | 建广环境葛洲坝水务（阳西）有限公司-阳西县新墟镇污水处理厂 | 水环境 | 污水处理及其再生利用 | 城镇污水处理厂污染物排放标准[国标](GB18918-2002) | （表1）基本控制项目最高允许排放浓度（日均值）,一级标准（水温＞12℃或≤12℃）,A标准,通用 | 污水处理后排放口001(DW001) | 氨氮（NH3-N） | 2022-12-19 |  | 1.07 | 5;8 |  | mg/L | 否 |  |  | 是
2022年阳西分局执法监测 | 建广环境葛洲坝水务（阳西）有限公司-阳西县新墟镇污水处理厂 | 水环境 | 污水处理及其再生利用 | 城镇污水处理厂污染物排放标准[国标](GB18918-2002) | （表1）基本控制项目最高允许排放浓度（日均值）,一级标准（水温＞12℃或≤12℃）,A标准,2006年1月1日后建设 | 污水处理后排放口001(DW001) | 总磷（以P计） | 2022-12-19 |  | 0.20 | 0.5 |  | mg/L | 否 |  |  | 是
2022年阳西分局执法监测 | 建广环境葛洲坝水务（阳西）有限公司-阳西县新墟镇污水处理厂 | 水环境 | 污水处理及其再生利用 | 城镇污水处理厂污染物排放标准[国标](GB18918-2002) | （表1）基本控制项目最高允许排放浓度（日均值）,一级标准（水温＞12℃或≤12℃）,A标准,通用 | 污水处理后排放口001(DW001) | pH值 | 2022-12-19 |  | 6.9 | 9 | 6 | 无量纲 | 否 |  |  | 是
2022年阳西分局执法监测 | 建广环境葛洲坝水务（阳西）有限公司-阳西县新墟镇污水处理厂 | 水环境 | 污水处理及其再生利用 | 广东省水污染排放限值标准(DB44/26—2001) | 表4 第二类污染物最高允许排放浓度 (第二时段),一级标准,城镇二级污水处理厂 | 污水处理后排放口001(DW001) | 化学需氧量 | 2022-12-19 |  | 28 | 40 |  | mg/L | 否 |  |  | 是
2022年阳西分局执法监测 | 建广环境葛洲坝水务（阳西）有限公司-阳西县新墟镇污水处理厂 | 水环境 | 污水处理及其再生利用 | 城镇污水处理厂污染物排放标准[国标](GB18918-2002) | （表1）基本控制项目最高允许排放浓度（日均值）,一级标准（水温＞12℃或≤12℃）,A标准,通用 | 污水处理后排放口001(DW001) | 悬浮物 | 2022-12-19 |  | 7 | 10 |  | mg/L | 否 |  |  | 是
2022年阳西分局执法监测 | 东莞市园林绿化工程有限公司（阳西县生活垃圾卫生填埋场） | 水环境 | 环境卫生管理 | 生活垃圾填埋场污染控制标准(GB16889-2008) | 现有和新建生活垃圾填埋场水污染物排放浓度限值 | 总排放口(DW001) | 化学需氧量 | 2022-09-05 |  | <4 | 100 |  | mg/L | 否 |  |  | 是
2022年阳西分局执法监测 | 东莞市园林绿化工程有限公司（阳西县生活垃圾卫生填埋场） | 水环境 | 环境卫生管理 | 生活垃圾填埋场污染控制标准(GB16889-2008) | 现有和新建生活垃圾填埋场水污染物排放浓度限值 | 总排放口(DW001) | 总磷（以P计） | 2022-09-05 |  | 0.05 | 3 |  | mg/L | 否 |  |  | 是
2022年阳西分局执法监测 | 东莞市园林绿化工程有限公司（阳西县生活垃圾卫生填埋场） | 水环境 | 环境卫生管理 | 生活垃圾填埋场污染控制标准(GB16889-2008) | 现有和新建生活垃圾填埋场水污染物排放浓度限值 | 总排放口(DW001) | 总铬 | 2022-09-05 |  | <0.03 | 0.1 |  | mg/L | 否 |  |  | 是
2022年阳西分局执法监测 | 东莞市园林绿化工程有限公司（阳西县生活垃圾卫生填埋场） | 水环境 | 环境卫生管理 | 生活垃圾填埋场污染控制标准(GB16889-2008) | 现有和新建生活垃圾填埋场水污染物特别排放限值 | 总排放口(DW001) | 六价铬 | 2022-09-05 |  | <0.004 | 0.05 |  | mg/L | 否 |  |  | 是
2022年阳西分局执法监测 | 东莞市园林绿化工程有限公司（阳西县生活垃圾卫生填埋场） | 水环境 | 环境卫生管理 | 生活垃圾填埋场污染控制标准(GB16889-2008) | 现有和新建生活垃圾填埋场水污染物排放浓度限值 | 总排放口(DW001) | 氨氮（NH3-N） | 2022-09-05 |  | 0.246 | 25 |  | mg/L | 否 |  |  | 是
2022年阳西分局执法监测 | 阳西县百奥污水处理有限公司 | 水环境 | 污水处理及其再生利用 | 广东省水污染排放限值标准(DB44/26—2001) | 表4 第二类污染物最高允许排放浓度 (第二时段),一级标准,城镇二级污水处理厂 | 废水总排放口(DW001) | 化学需氧量 | 2022-12-19 |  | 20 | 40 |  | mg/L | 否 |  |  | 是
2022年阳西分局执法监测 | 阳西县百奥污水处理有限公司 | 水环境 | 污水处理及其再生利用 | 城镇污水处理厂污染物排放标准[国标](GB18918-2002) | （表1）基本控制项目最高允许排放浓度（日均值）,一级标准（水温＞12℃或≤12℃）,A标准,通用 | 废水总排放口(DW001) | 氨氮（NH3-N） | 2022-12-19 |  | 0.692 | 5;8 |  | mg/L | 否 |  |  | 是
2022年阳西分局执法监测 | 阳西县百奥污水处理有限公司 | 水环境 | 污水处理及其再生利用 | 城镇污水处理厂污染物排放标准[国标](GB18918-2002) | （表1）基本控制项目最高允许排放浓度（日均值）,一级标准（水温＞12℃或≤12℃）,B标准,通用 | 废水总排放口(DW001) | 总氮（以N计） | 2022-12-19 |  | 13.0 | 15 |  | mg/L | 否 |  |  | 是
2022年阳西分局执法监测 | 阳西县百奥污水处理有限公司 | 水环境 | 污水处理及其再生利用 | 城镇污水处理厂污染物排放标准[国标](GB18918-2002) | （表1）基本控制项目最高允许排放浓度（日均值）,一级标准（水温＞12℃或≤12℃）,A标准,2006年1月1日后建设 | 废水总排放口(DW001) | 总磷（以P计） | 2022-12-19 |  | 0.42 | 0.5 |  | mg/L | 否 |  |  | 是
2022年阳西分局执法监测 | 阳西县百奥污水处理有限公司 | 水环境 | 污水处理及其再生利用 | 城镇污水处理厂污染物排放标准[国标](GB18918-2002) | （表1）基本控制项目最高允许排放浓度（日均值）,一级标准（水温＞12℃或≤12℃）,A标准,通用 | 废水总排放口(DW001) | 悬浮物 | 2022-12-19 |  | 7 | 10 |  | mg/L | 否 |  |  | 是
2022年阳西分局执法监测 | 阳西县百奥污水处理有限公司 | 水环境 | 污水处理及其再生利用 | 城镇污水处理厂污染物排放标准[国标](GB18918-2002) | （表1）基本控制项目最高允许排放浓度（日均值）,一级标准（水温＞12℃或≤12℃）,A标准,通用 | 废水总排放口(DW001) | pH值 | 2022-12-19 |  | 6.9 | 9 | 6 | 无量纲 | 否 |  |  | 是
2022年阳西分局执法监测 | 阳西中炬水务有限公司 | 水环境 | 污水处理及其再生利用 | 城镇污水处理厂污染物排放标准[国标](GB18918-2002) | （表1）基本控制项目最高允许排放浓度（日均值）,一级标准（水温＞12℃或≤12℃）,A标准,通用 | 排放口 | 总氮（以N计） | 2022-12-19 |  | 10.8 | 15 |  | mg/L | 否 |  |  | 是
2022年阳西分局执法监测 | 阳西中炬水务有限公司 | 水环境 | 污水处理及其再生利用 | 城镇污水处理厂污染物排放标准[国标](GB18918-2002) | （表1）基本控制项目最高允许排放浓度（日均值）,一级标准（水温＞12℃或≤12℃）,A标准,通用 | 排放口 | 氨氮（NH3-N） | 2022-12-19 |  | 0.418 | 5;8 |  | mg/L | 否 |  |  | 是
2022年阳西分局执法监测 | 阳西中炬水务有限公司 | 水环境 | 污水处理及其再生利用 | 城镇污水处理厂污染物排放标准[国标](GB18918-2002) | （表1）基本控制项目最高允许排放浓度（日均值）,一级标准（水温＞12℃或≤12℃）,A标准,2006年1月1日后建设 | 排放口 | 总磷（以P计） | 2022-12-19 |  | 0.44 | 0.5 |  | mg/L | 否 |  |  | 是
2022年阳西分局执法监测 | 阳西中炬水务有限公司 | 水环境 | 污水处理及其再生利用 | 城镇污水处理厂污染物排放标准[国标](GB18918-2002) | （表1）基本控制项目最高允许排放浓度（日均值）,一级标准（水温＞12℃或≤12℃）,A标准,通用 | 排放口 | 悬浮物 | 2022-12-19 |  | 8 | 10 |  | mg/L | 否 |  |  | 是
2022年阳西分局执法监测 | 阳西中炬水务有限公司 | 水环境 | 污水处理及其再生利用 | 城镇污水处理厂污染物排放标准[国标](GB18918-2002) | （表1）基本控制项目最高允许排放浓度（日均值）,一级标准（水温＞12℃或≤12℃）,B标准,通用 | 排放口 | pH值 | 2022-12-19 |  | 6.9 | 9 | 6 | 无量纲 | 否 |  |  | 是
2022年阳西分局执法监测 | 阳西中炬水务有限公司 | 水环境 | 污水处理及其再生利用 | 广东省水污染排放限值标准(DB44/26—2001) | 表4 第二类污染物最高允许排放浓度 (第二时段),一级标准,城镇二级污水处理厂 | 排放口 | 化学需氧量 | 2022-12-19 |  | 26 | 40 |  | mg/L | 否 |  |  | 是

## 无组织
任务名称 | 企业名称 | 名录类别 | 行业类别 | 执行标准名称 | 执行标准条目名称 | 监测点 | 监测项目 | 监测日期 | 风向 | 风速（m/s） | 温度(℃) | 压力（kPa） | 排放浓度 | 上限 | 下限 | 单位 | 是否超标 | 超标倍数 | 备注
2022年阳东区执法监测 | 阳江市伟艺抛磨材料有限公司 | 大气环境 | 制造业 | 恶臭污染物排放标准(GB14554-93) | （表1）恶臭污染物厂界标准值,二级,新扩改建 | 下风向监测点3# | 臭气浓度 | 2022-07-01 | 东风 | 1.0 | 31.2 | 101.9 | <10 | 20 |  | 无量纲 | 否
2022年阳东区执法监测 | 阳江市伟艺抛磨材料有限公司 | 大气环境 | 制造业 | 恶臭污染物排放标准(GB14554-93) | （表1）恶臭污染物厂界标准值,二级,新扩改建 | 下风向监测点4# | 臭气浓度 | 2022-07-01 | 东风 | 1.0 | 31.2 | 101.9 | <10 | 20 |  | 无量纲 | 否
2022年阳东区执法监测 | 阳江市伟艺抛磨材料有限公司 | 大气环境 | 制造业 | 恶臭污染物排放标准(GB14554-93) | （表1）恶臭污染物厂界标准值,二级,新扩改建 | 上风向监测点1# | 臭气浓度 | 2022-07-01 | 东风 | 1.0 | 31.2 | 101.9 | <10 | 20 |  | 无量纲 | 否
2022年阳东区执法监测 | 阳江市伟艺抛磨材料有限公司 | 大气环境 | 制造业 | 恶臭污染物排放标准(GB14554-93) | （表1）恶臭污染物厂界标准值,二级,新扩改建 | 下风向监测点2# | 臭气浓度 | 2022-07-01 | 东风 | 1.0 | 31.2 | 101.9 | <10 | 20 |  | 无量纲 | 否
2022年阳东区执法监测 | 阳东区人民医院 | 水环境 | 综合医院 | 恶臭污染物排放标准(GB14554-93) | （表1）恶臭污染物厂界标准值,二级,新扩改建 | 厂界无组织下风向监测点2# | 氨 | 2022-06-23 | 南 | 1.5 | 30.5 | 101 | 0.048 | 1.5 |  | mg/m3 | 否
2022年阳东区执法监测 | 阳东区人民医院 | 水环境 | 综合医院 | 恶臭污染物排放标准(GB14554-93) | （表1）恶臭污染物厂界标准值,二级,新扩改建 | 厂界无组织下风向监测点2# | 硫化氢 | 2022-06-23 | 南 | 1.5 | 30.5 | 101 | <0.0002 | 0.06 |  | mg/m3 | 否
2022年阳东区执法监测 | 阳东区人民医院 | 水环境 | 综合医院 | 恶臭污染物排放标准(GB14554-93) | （表1）恶臭污染物厂界标准值,二级,新扩改建 | 厂界无组织下风向监测点2# | 臭气浓度 | 2022-06-23 | 南 | 1.5 | 30.5 | 101 | <10 | 20 |  | 无量纲 | 否
2022年阳东区执法监测 | 阳东区人民医院 | 水环境 | 综合医院 | 恶臭污染物排放标准(GB14554-93) | （表1）恶臭污染物厂界标准值,二级,新扩改建 | 厂界无组织下风向监测点3# | 臭气浓度 | 2022-06-23 | 南 | 1.5 | 30.5 | 101 | <10 | 20 |  | 无量纲 | 否
2022年阳东区执法监测 | 阳东区人民医院 | 水环境 | 综合医院 | 恶臭污染物排放标准(GB14554-93) | （表1）恶臭污染物厂界标准值,二级,新扩改建 | 厂界无组织下风向监测点3# | 氨 | 2022-06-23 | 南 | 1.5 | 30.5 | 101 | 0.053 | 1.5 |  | mg/m3 | 否
2022年阳东区执法监测 | 阳东区人民医院 | 水环境 | 综合医院 | 恶臭污染物排放标准(GB14554-93) | （表1）恶臭污染物厂界标准值,二级,新扩改建 | 厂界无组织下风向监测点3# | 硫化氢 | 2022-06-23 | 南 | 1.5 | 30.5 | 101 | <0.0002 | 0.06 |  | mg/m3 | 否
2022年阳东区执法监测 | 阳东区人民医院 | 水环境 | 综合医院 | 恶臭污染物排放标准(GB14554-93) | （表1）恶臭污染物厂界标准值,二级,新扩改建 | 厂界无组织下风向监测点4# | 臭气浓度 | 2022-06-23 | 南 | 1.5 | 30.5 | 101 | <10 | 20 |  | 无量纲 | 否
2022年阳东区执法监测 | 阳东区人民医院 | 水环境 | 综合医院 | 恶臭污染物排放标准(GB14554-93) | （表1）恶臭污染物厂界标准值,二级,新扩改建 | 厂界无组织下风向监测点4# | 硫化氢 | 2022-06-23 | 南 | 1.5 | 30.5 | 101 | <0.0002 | 0.06 |  | mg/m3 | 否
2022年阳东区执法监测 | 阳东区人民医院 | 水环境 | 综合医院 | 恶臭污染物排放标准(GB14554-93) | （表1）恶臭污染物厂界标准值,二级,新扩改建 | 厂界无组织下风向监测点4# | 氨 | 2022-06-23 | 南 | 1.5 | 30.5 | 101 | 0.050 | 1.5 |  | mg/m3 | 否
2022年阳东区执法监测 | 阳东区人民医院 | 水环境 | 综合医院 | 恶臭污染物排放标准(GB14554-93) | （表1）恶臭污染物厂界标准值,二级,新扩改建 | 厂界无组织上风向参照点1# | 氨 | 2022-06-23 | 南 | 1.5 | 30.5 | 101 | 0.041 | 1.5 |  | mg/m3 | 否
2022年阳东区执法监测 | 阳东区人民医院 | 水环境 | 综合医院 | 恶臭污染物排放标准(GB14554-93) | （表1）恶臭污染物厂界标准值,二级,新扩改建 | 厂界无组织上风向参照点1# | 硫化氢 | 2022-06-23 | 南 | 1.5 | 30.5 | 101 | <0.0002 | 0.06 |  | mg/m3 | 否
2022年阳东区执法监测 | 阳东区人民医院 | 水环境 | 综合医院 | 恶臭污染物排放标准(GB14554-93) | （表1）恶臭污染物厂界标准值,二级,新扩改建 | 厂界无组织上风向参照点1# | 臭气浓度 | 2022-06-23 | 南 | 1.5 | 30.5 | 101 | <10 | 20 |  | 无量纲 | 否
2022年阳东区执法监测 | 阳江市金江环境有限公司 | 水环境,大气环境 | 危险废物治理 | 恶臭污染物排放标准(GB14554-93) | （表1）恶臭污染物厂界标准值,二级,新扩改建 | 厂界无组织下风向监测点4# | 臭气浓度 | 2022-06-20 | 西南 | 2.3 | 29.2 | 100.6 | <10 | 20 |  | 无量纲 | 否
2022年阳东区执法监测 | 阳江市金江环境有限公司 | 水环境,大气环境 | 危险废物治理 | 恶臭污染物排放标准(GB14554-93) | （表1）恶臭污染物厂界标准值,二级,新扩改建 | 厂界无组织下风向监测点3# | 臭气浓度 | 2022-06-20 | 西南 | 2.3 | 29.2 | 100.6 | <10 | 20 |  | 无量纲 | 否
2022年阳东区执法监测 | 阳江市金江环境有限公司 | 水环境,大气环境 | 危险废物治理 |  |  | 厂界无组织上风向参照点1# | 臭气浓度 | 2022-06-20 | 西南 | 2.3 | 29.2 | 100.6 | <10 |  |  | mg/Nm3 | 否
2022年阳东区执法监测 | 阳江市金江环境有限公司 | 水环境,大气环境 | 危险废物治理 | 恶臭污染物排放标准(GB14554-93) | （表1）恶臭污染物厂界标准值,二级,新扩改建 | 厂界无组织上风向参照点1# | 臭气浓度 | 2022-06-20 | 西南 | 2.3 | 29.2 | 100.6 | <10 | 20 |  | 无量纲 | 否
2022年阳东区执法监测 | 阳江市金江环境有限公司 | 水环境,大气环境 | 危险废物治理 | 恶臭污染物排放标准(GB14554-93) | （表1）恶臭污染物厂界标准值,二级,新扩改建 | 厂界无组织下风向监测点2# | 臭气浓度 | 2022-06-20 | 西南 | 2.3 | 29.2 | 100.6 | <10 | 20 |  | 无量纲 | 否
2022年阳东区执法监测 | 阳江市阳东区恒丰环保建材有限公司 | 大气环境 | 粘土砖瓦及建筑砌块制造 | 砖瓦工业大气污染物排放标准(GB29620-2013) | （表3）现有和新建企业边界大气污染浓度限值 | 厂界无组织上风向监测点1# | 总悬浮颗粒物（空气动力学当量直径100μm以下） | 2022-06-22 | 东南 | 1.9 | 32.7 | 100.8 | 0.092 | 1.0 |  | mg/m3 | 否
2022年阳东区执法监测 | 阳江市阳东区恒丰环保建材有限公司 | 大气环境 | 粘土砖瓦及建筑砌块制造 | 砖瓦工业大气污染物排放标准(GB29620-2013) | （表3）现有和新建企业边界大气污染浓度限值 | 厂界无组织下风向监测点2# | 总悬浮颗粒物（空气动力学当量直径100μm以下） | 2022-06-22 | 东南 | 1.9 | 32.7 | 100.8 | 0.129 | 1.0 |  | mg/m3 | 否
2022年阳东区执法监测 | 阳江市阳东区恒丰环保建材有限公司 | 大气环境 | 粘土砖瓦及建筑砌块制造 | 砖瓦工业大气污染物排放标准(GB29620-2013) | （表3）现有和新建企业边界大气污染浓度限值 | 厂界无组织下风向监测点3# | 总悬浮颗粒物（空气动力学当量直径100μm以下） | 2022-06-22 | 东南 | 1.9 | 32.7 | 100.8 | 0.103 | 1.0 |  | mg/m3 | 否
2022年阳东区执法监测 | 阳江市阳东区恒丰环保建材有限公司 | 大气环境 | 粘土砖瓦及建筑砌块制造 | 砖瓦工业大气污染物排放标准(GB29620-2013) | （表3）现有和新建企业边界大气污染浓度限值 | 厂界无组织下风向监测点4# | 总悬浮颗粒物（空气动力学当量直径100μm以下） | 2022-06-22 | 东南 | 1.9 | 32.7 | 100.8 | 0.113 | 1.0 |  | mg/m3 | 否
2022年阳东区执法监测 | 阳江市阳东新洲新高腾环保建材有限公司 | 大气环境 | 粘土砖瓦及建筑砌块制造 | 砖瓦工业大气污染物排放标准(GB29620-2013) | （表3）现有和新建企业边界大气污染浓度限值 | 上风向1# | 总悬浮颗粒物（空气动力学当量直径100μm以下） | 2022-06-23 | 南 | 1.6 | 31.2 | 100.8 | 0.090 | 1.0 |  | mg/m3 | 否
2022年阳东区执法监测 | 阳江市阳东新洲新高腾环保建材有限公司 | 大气环境 | 粘土砖瓦及建筑砌块制造 | 砖瓦工业大气污染物排放标准(GB29620-2013) | （表3）现有和新建企业边界大气污染浓度限值 | 下风向4# | 总悬浮颗粒物（空气动力学当量直径100μm以下） | 2022-06-23 | 南 | 1.6 | 31.2 | 100.8 | 0.110 | 1.0 |  | mg/m3 | 否
2022年阳东区执法监测 | 阳江市阳东新洲新高腾环保建材有限公司 | 大气环境 | 粘土砖瓦及建筑砌块制造 | 砖瓦工业大气污染物排放标准(GB29620-2013) | （表3）现有和新建企业边界大气污染浓度限值 | 下风向2# | 总悬浮颗粒物（空气动力学当量直径100μm以下） | 2022-06-23 | 南 | 1.6 | 31.2 | 100.8 | 0.129 | 1.0 |  | mg/m3 | 否
2022年阳东区执法监测 | 阳江市阳东新洲新高腾环保建材有限公司 | 大气环境 | 粘土砖瓦及建筑砌块制造 | 砖瓦工业大气污染物排放标准(GB29620-2013) | （表3）现有和新建企业边界大气污染浓度限值 | 下风向3# | 总悬浮颗粒物（空气动力学当量直径100μm以下） | 2022-06-23 | 南 | 1.6 | 31.2 | 100.8 | 0.114 | 1.0 |  | mg/m3 | 否
2022年阳东区执法监测 | 阳江市阳东区源福新型环保建材有限公司 | 大气环境 | 粘土砖瓦及建筑砌块制造 | 砖瓦工业大气污染物排放标准(GB29620-2013) | （表3）现有和新建企业边界大气污染浓度限值 | 厂界无组织下风向监测点2# | 总悬浮颗粒物（空气动力学当量直径100μm以下） | 2022-06-22 | 南 | 1.7 | 31.1 | 100.9 | 0.084 | 1.0 |  | mg/m3 | 否
2022年阳东区执法监测 | 阳江市阳东区源福新型环保建材有限公司 | 大气环境 | 粘土砖瓦及建筑砌块制造 | 砖瓦工业大气污染物排放标准(GB29620-2013) | （表3）现有和新建企业边界大气污染浓度限值 | 厂界无组织下风向监测点3# | 总悬浮颗粒物（空气动力学当量直径100μm以下） | 2022-06-22 | 南 | 1.7 | 31.1 | 100.9 | 0.110 | 1.0 |  | mg/m3 | 否
2022年阳东区执法监测 | 阳江市阳东区源福新型环保建材有限公司 | 大气环境 | 粘土砖瓦及建筑砌块制造 | 砖瓦工业大气污染物排放标准(GB29620-2013) | （表3）现有和新建企业边界大气污染浓度限值 | 厂界无组织上风向参照点1# | 总悬浮颗粒物（空气动力学当量直径100μm以下） | 2022-06-22 | 南 | 1.7 | 31.1 | 100.9 | 0.119 | 1.0 |  | mg/m3 | 否
2022年阳东区执法监测 | 阳江市阳东区源福新型环保建材有限公司 | 大气环境 | 粘土砖瓦及建筑砌块制造 | 砖瓦工业大气污染物排放标准(GB29620-2013) | （表3）现有和新建企业边界大气污染浓度限值 | 厂界无组织下风向监测点4# | 总悬浮颗粒物（空气动力学当量直径100μm以下） | 2022-06-22 | 南 | 1.7 | 31.1 | 100.9 | 0.103 | 1.0 |  | mg/m3 | 否

## 周边环境
任务名称 | 企业名称 | 名录类别 | 行业类别 | 执行标准名称 | 执行标准条目名称 | 监测点 | 监测项目 | 监测日期 | 周边环境-土壤 | 周边环境-土壤 | 周边环境-土壤 | 周边环境-土壤 | 折算/浓度/昼间 | 夜间 | 上限 | 下限 | 单位 | 是否超标 | 超标倍数 | 备注
[9 empty] | 土壤颜色 | 土壤水分(%) | 利用情况 | 土壤pH值
2022年阳东区执法监测 | 广东省粤钢新材料科技有限公司 | 土壤环境 | 其他金属制日用品制造 | 土壤环境质量建设用地土壤污染风险管控标准标准(试行)(GB36600-2018) | 表1 建设用地土壤污染风险筛选值与管制值（基本项目）,第二类用地-管制值 | 广东省粤钢新材料科技有限公司 | 铬（六价） | 2022-06-15 | 红棕色 |  |  |  | <0.5 |  | 78 |  | mg/KG | 否
2022年阳东区执法监测 | 广东省粤钢新材料科技有限公司 | 土壤环境 | 其他金属制日用品制造 | 土壤环境质量建设用地土壤污染风险管控标准标准(试行)(GB36600-2018) | 表1 建设用地土壤污染风险筛选值与管制值（基本项目）,第二类用地-管制值 | 广东省粤钢新材料科技有限公司 | 苯并(a)蒽 | 2022-06-15 | 红棕色 |  |  |  | <0.1 |  | 151 |  | mg/KG | 否
2022年阳东区执法监测 | 广东省粤钢新材料科技有限公司 | 土壤环境 | 其他金属制日用品制造 | 土壤环境质量建设用地土壤污染风险管控标准标准(试行)(GB36600-2018) | 表2 建设用地土壤污染风险筛选值与管制值（基本项目）,第二类用地-管制值 | 广东省粤钢新材料科技有限公司 | β-六六六 | 2022-06-15 | 红棕色 |  |  |  | <0.05 |  | 9.2 |  | mg/KG | 否
2022年阳东区执法监测 | 广东省粤钢新材料科技有限公司 | 土壤环境 | 其他金属制日用品制造 | 土壤环境质量建设用地土壤污染风险管控标准标准(试行)(GB36600-2018) | 表1 建设用地土壤污染风险筛选值与管制值（基本项目）,第二类用地-管制值 | 广东省粤钢新材料科技有限公司 | 铜 | 2022-06-15 | 红棕色 |  |  |  | 6 |  | 36000 |  | mg/KG | 否
2022年阳东区执法监测 | 广东省粤钢新材料科技有限公司 | 土壤环境 | 其他金属制日用品制造 | 土壤环境质量建设用地土壤污染风险管控标准标准(试行)(GB36600-2018) | 表1 建设用地土壤污染风险筛选值与管制值（基本项目）,第二类用地-管制值 | 广东省粤钢新材料科技有限公司 | 苯并(k)荧蒽 | 2022-06-15 | 红棕色 |  |  |  | <0.1 |  | 1500 |  | mg/KG | 否
2022年阳东区执法监测 | 广东省粤钢新材料科技有限公司 | 土壤环境 | 其他金属制日用品制造 | 土壤环境质量建设用地土壤污染风险管控标准标准(试行)(GB36600-2018) | 表1 建设用地土壤污染风险筛选值与管制值（基本项目）,第二类用地-管制值 | 广东省粤钢新材料科技有限公司 | 苯并(b)荧蒽 | 2022-06-15 | 红棕色 |  |  |  | <0.2 |  | 151 |  | mg/KG | 否
2022年阳东区执法监测 | 广东省粤钢新材料科技有限公司 | 土壤环境 | 其他金属制日用品制造 | 土壤环境质量建设用地土壤污染风险管控标准标准(试行)(GB36600-2018) | 表1 建设用地土壤污染风险筛选值与管制值（基本项目）,第二类用地-管制值 | 广东省粤钢新材料科技有限公司 | 铅 | 2022-06-15 | 红棕色 |  |  |  | 29.8 |  | 2500 |  | mg/KG | 否
2022年阳东区执法监测 | 广东省粤钢新材料科技有限公司 | 土壤环境 | 其他金属制日用品制造 | 土壤环境质量建设用地土壤污染风险管控标准标准(试行)(GB36600-2018) | 表1 建设用地土壤污染风险筛选值与管制值（基本项目）,第二类用地-管制值 | 广东省粤钢新材料科技有限公司 | 二苯并(a,h)蒽 | 2022-06-15 | 红棕色 |  |  |  | <0.1 |  | 15 |  | mg/KG | 否
2022年阳东区执法监测 | 广东省粤钢新材料科技有限公司 | 土壤环境 | 其他金属制日用品制造 | 土壤环境质量建设用地土壤污染风险管控标准标准(试行)(GB36600-2018) | 表1 建设用地土壤污染风险筛选值与管制值（基本项目）,第二类用地-管制值 | 广东省粤钢新材料科技有限公司 | 镍 | 2022-06-15 | 红棕色 |  |  |  | 9 |  | 2000 |  | mg/KG | 否
2022年阳东区执法监测 | 广东省粤钢新材料科技有限公司 | 土壤环境 | 其他金属制日用品制造 | 土壤环境质量建设用地土壤污染风险管控标准标准(试行)(GB36600-2018) | 表1 建设用地土壤污染风险筛选值与管制值（基本项目）,第二类用地-管制值 | 广东省粤钢新材料科技有限公司 | 砷 | 2022-06-15 | 红棕色 |  |  |  | 0.84 |  | 140 |  | mg/KG | 否
2022年阳东区执法监测 | 广东省粤钢新材料科技有限公司 | 土壤环境 | 其他金属制日用品制造 | 土壤环境质量建设用地土壤污染风险管控标准标准(试行)(GB36600-2018) | 表1 建设用地土壤污染风险筛选值与管制值（基本项目）,第二类用地-管制值 | 广东省粤钢新材料科技有限公司 | 苯并(a)芘 | 2022-06-15 | 红棕色 |  |  |  | <0.1 |  | 15 |  | mg/KG | 否
2022年阳东区执法监测 | 广东省粤钢新材料科技有限公司 | 土壤环境 | 其他金属制日用品制造 | 土壤环境质量建设用地土壤污染风险管控标准标准(试行)(GB36600-2018) | 表2 建设用地土壤污染风险筛选值与管制值（基本项目）,第二类用地-管制值 | 广东省粤钢新材料科技有限公司 | 滴滴涕 | 2022-06-15 | 红棕色 |  |  |  | <0.26 |  | 67 |  | mg/KG | 否
2022年阳东区执法监测 | 广东省粤钢新材料科技有限公司 | 土壤环境 | 其他金属制日用品制造 | 土壤环境质量建设用地土壤污染风险管控标准标准(试行)(GB36600-2018) | 表1 建设用地土壤污染风险筛选值与管制值（基本项目）,第二类用地-管制值 | 广东省粤钢新材料科技有限公司 | 汞 | 2022-06-15 | 红棕色 |  |  |  | 0.033 |  | 82 |  | mg/KG | 否
2022年阳东区执法监测 | 广东省粤钢新材料科技有限公司 | 土壤环境 | 其他金属制日用品制造 | 土壤环境质量建设用地土壤污染风险管控标准标准(试行)(GB36600-2018) | 表1 建设用地土壤污染风险筛选值与管制值（基本项目）,第二类用地-管制值 | 广东省粤钢新材料科技有限公司 | 镉 | 2022-06-15 | 红棕色 |  |  |  | 0.04 |  | 172 |  | mg/KG | 否
2022年阳东区执法监测 | 广东省粤钢新材料科技有限公司 | 土壤环境 | 其他金属制日用品制造 | 土壤环境质量建设用地土壤污染风险管控标准标准(试行)(GB36600-2018) | 表2 建设用地土壤污染风险筛选值与管制值（基本项目）,第二类用地-管制值 | 广东省粤钢新材料科技有限公司 | α-六六六 | 2022-06-15 | 红棕色 |  |  |  | <0.06 |  | 3 |  | mg/KG | 否
2022年阳东区执法监测 | 广东省粤钢新材料科技有限公司 | 土壤环境 | 其他金属制日用品制造 | 土壤环境质量建设用地土壤污染风险管控标准标准(试行)(GB36600-2018) | 表2 建设用地土壤污染风险筛选值与管制值（基本项目）,第二类用地-管制值 | 广东省粤钢新材料科技有限公司 | γ-六六六 | 2022-06-15 | 红棕色 |  |  |  | <0.06 |  | 19 |  | mg/KG | 否
2022年阳东区执法监测 | 广东省粤钢新材料科技有限公司 | 土壤环境 | 其他金属制日用品制造 | 土壤环境质量建设用地土壤污染风险管控标准标准(试行)(GB36600-2018) | 表1 建设用地土壤污染风险筛选值与管制值（基本项目）,第二类用地-管制值 | 广东省粤钢新材料科技有限公司 | 茚并[1，2，3-cd]芘 | 2022-06-15 | 红棕色 |  |  |  | <0.1 |  | 151 |  | mg/KG | 否
2022年阳东区执法监测 | 阳江市金恒实业有限公司 | 土壤环境 | 金属结构制造 | 土壤环境质量建设用地土壤污染风险管控标准标准(试行)(GB36600-2018) | 表1 建设用地土壤污染风险筛选值与管制值（基本项目）,第二类用地-管制值 | 阳江市金恒实业有限公司 | 苯并(a)芘 | 2022-06-13 | 暗灰色 |  |  |  | <0.1 |  | 15 |  | mg/KG | 否
2022年阳东区执法监测 | 阳江市金恒实业有限公司 | 土壤环境 | 金属结构制造 | 土壤环境质量建设用地土壤污染风险管控标准标准(试行)(GB36600-2018) | 表1 建设用地土壤污染风险筛选值与管制值（基本项目）,第二类用地-管制值 | 阳江市金恒实业有限公司 | 镉 | 2022-06-13 | 暗灰色 |  |  |  | 0.14 |  | 172 |  | mg/KG | 否
2022年阳东区执法监测 | 阳江市金恒实业有限公司 | 土壤环境 | 金属结构制造 | 土壤环境质量建设用地土壤污染风险管控标准标准(试行)(GB36600-2018) | 表2 建设用地土壤污染风险筛选值与管制值（基本项目）,第二类用地-管制值 | 阳江市金恒实业有限公司 | α-六六六 | 2022-06-13 | 暗灰色 |  |  |  | <0.06 |  | 3 |  | mg/KG | 否
2022年阳东区执法监测 | 阳江市金恒实业有限公司 | 土壤环境 | 金属结构制造 | 土壤环境质量建设用地土壤污染风险管控标准标准(试行)(GB36600-2018) | 表2 建设用地土壤污染风险筛选值与管制值（基本项目）,第二类用地-管制值 | 阳江市金恒实业有限公司 | β-六六六 | 2022-06-13 | 暗灰色 |  |  |  | <0.05 |  | 9.2 |  | mg/KG | 否
2022年阳东区执法监测 | 阳江市金恒实业有限公司 | 土壤环境 | 金属结构制造 | 土壤环境质量建设用地土壤污染风险管控标准标准(试行)(GB36600-2018) | 表1 建设用地土壤污染风险筛选值与管制值（基本项目）,第二类用地-管制值 | 阳江市金恒实业有限公司 | 铜 | 2022-06-13 | 暗灰色 |  |  |  | 11 |  | 36000 |  | mg/KG | 否
2022年阳东区执法监测 | 阳江市金恒实业有限公司 | 土壤环境 | 金属结构制造 | 土壤环境质量建设用地土壤污染风险管控标准标准(试行)(GB36600-2018) | 表1 建设用地土壤污染风险筛选值与管制值（基本项目）,第二类用地-管制值 | 阳江市金恒实业有限公司 | 苯并(k)荧蒽 | 2022-06-13 | 暗灰色 |  |  |  | <0.1 |  | 1500 |  | mg/KG | 否
2022年阳东区执法监测 | 阳江市金恒实业有限公司 | 土壤环境 | 金属结构制造 |  |  | 阳江市金恒实业有限公司 | 阳离子交换量 | 2022-06-13 | 暗灰色 |  |  |  | 3.3 |  |  |  | mg/L | 否
2022年阳东区执法监测 | 阳江市金恒实业有限公司 | 土壤环境 | 金属结构制造 | 土壤环境质量建设用地土壤污染风险管控标准标准(试行)(GB36600-2018) | 表1 建设用地土壤污染风险筛选值与管制值（基本项目）,第二类用地-管制值 | 阳江市金恒实业有限公司 | 镍 | 2022-06-13 | 暗灰色 |  |  |  | 13 |  | 2000 |  | mg/KG | 否
2022年阳东区执法监测 | 阳江市金恒实业有限公司 | 土壤环境 | 金属结构制造 | 土壤环境质量建设用地土壤污染风险管控标准标准(试行)(GB36600-2018) | 表1 建设用地土壤污染风险筛选值与管制值（基本项目）,第二类用地-管制值 | 阳江市金恒实业有限公司 | 汞 | 2022-06-13 | 暗灰色 |  |  |  | 0.012 |  | 82 |  | mg/KG | 否
2022年阳东区执法监测 | 阳江市金恒实业有限公司 | 土壤环境 | 金属结构制造 | 土壤环境质量建设用地土壤污染风险管控标准标准(试行)(GB36600-2018) | 表2 建设用地土壤污染风险筛选值与管制值（基本项目）,第二类用地-管制值 | 阳江市金恒实业有限公司 | 滴滴涕 | 2022-06-13 | 暗灰色 |  |  |  | <0.26 |  | 67 |  | mg/KG | 否
2022年阳东区执法监测 | 阳江市金恒实业有限公司 | 土壤环境 | 金属结构制造 | 土壤环境质量建设用地土壤污染风险管控标准标准(试行)(GB36600-2018) | 表1 建设用地土壤污染风险筛选值与管制值（基本项目）,第二类用地-管制值 | 阳江市金恒实业有限公司 | 砷 | 2022-06-13 | 暗灰色 |  |  |  | 2.38 |  | 140 |  | mg/KG | 否
2022年阳东区执法监测 | 阳江市金恒实业有限公司 | 土壤环境 | 金属结构制造 | 土壤环境质量建设用地土壤污染风险管控标准标准(试行)(GB36600-2018) | 表1 建设用地土壤污染风险筛选值与管制值（基本项目）,第二类用地-管制值 | 阳江市金恒实业有限公司 | 铅 | 2022-06-13 | 暗灰色 |  |  |  | 29.1 |  | 2500 |  | mg/KG | 否
2022年阳东区执法监测 | 阳江市金恒实业有限公司 | 土壤环境 | 金属结构制造 | 土壤环境质量建设用地土壤污染风险管控标准标准(试行)(GB36600-2018) | 表1 建设用地土壤污染风险筛选值与管制值（基本项目）,第二类用地-管制值 | 阳江市金恒实业有限公司 | 苯并(b)荧蒽 | 2022-06-13 | 暗灰色 |  |  |  | <0.2 |  | 151 |  | mg/KG | 否
2022年阳东区执法监测 | 阳江市金恒实业有限公司 | 土壤环境 | 金属结构制造 | 土壤环境质量建设用地土壤污染风险管控标准标准(试行)(GB36600-2018) | 表1 建设用地土壤污染风险筛选值与管制值（基本项目）,第二类用地-管制值 | 阳江市金恒实业有限公司 | 二苯并(a,h)蒽 | 2022-06-13 | 暗灰色 |  |  |  | <0.1 |  | 15 |  | mg/KG | 否
2022年阳东区执法监测 | 阳江市金恒实业有限公司 | 土壤环境 | 金属结构制造 | 土壤环境质量建设用地土壤污染风险管控标准标准(试行)(GB36600-2018) | 表1 建设用地土壤污染风险筛选值与管制值（基本项目）,第二类用地-管制值 | 阳江市金恒实业有限公司 | 苯并(a)蒽 | 2022-06-13 | 暗灰色 |  |  |  | <0.1 |  | 151 |  | mg/KG | 否
2022年阳东区执法监测 | 阳江市金恒实业有限公司 | 土壤环境 | 金属结构制造 | 土壤环境质量建设用地土壤污染风险管控标准标准(试行)(GB36600-2018) | 表1 建设用地土壤污染风险筛选值与管制值（基本项目）,第二类用地-管制值 | 阳江市金恒实业有限公司 | 茚并[1，2，3-cd]芘 | 2022-06-13 | 暗灰色 |  |  |  | <0.1 |  | 151 |  | mg/KG | 否
2022年阳东区执法监测 | 阳江市金恒实业有限公司 | 土壤环境 | 金属结构制造 | 土壤环境质量建设用地土壤污染风险管控标准标准(试行)(GB36600-2018) | 表1 建设用地土壤污染风险筛选值与管制值（基本项目）,第二类用地-管制值 | 阳江市金恒实业有限公司 | 铬（六价） | 2022-06-13 | 暗灰色 |  |  |  | <0.5 |  | 78 |  | mg/KG | 否
2022年阳东区执法监测 | 阳江市金恒实业有限公司 | 土壤环境 | 金属结构制造 | 土壤环境质量建设用地土壤污染风险管控标准标准(试行)(GB36600-2018) | 表2 建设用地土壤污染风险筛选值与管制值（基本项目）,第二类用地-管制值 | 阳江市金恒实业有限公司 | γ-六六六 | 2022-06-13 | 暗灰色 |  |  |  | <0.06 |  | 19 |  | mg/KG | 否

## 厂界噪声
任务名称 | 企业名称 | 名录类别 | 行业类别 | 执行标准名称 | 执行标准条目名称 | 监测点 | 监测项目 | 监测日期 | 声源 | 风速（m/s） | 昼间监测值 | 夜间监测值 | 上限 | 下限 | 单位 | 是否超标 | 超标倍数 | 备注
2022年执法监测 | 阳春市豪达纸业有限公司 | 水环境 | 机制纸及纸板制造 | 工业企业厂界环境噪声排放标准(GB12348-2008) | （表1）工业企业厂界环境噪声排放限值,厂界与噪声敏感建筑物距离不小于1m,2类厂界外声环境功能区,昼间/夜间 | 厂界北面 | 工业企业厂界环境噪声 | 2022-07-12 | 机械声 | 1.7 | 59.3 | 60 | 60;50 |  | dB | 是 | ;0.20
2022年执法监测 | 阳春市豪达纸业有限公司 | 水环境 | 机制纸及纸板制造 | 工业企业厂界环境噪声排放标准(GB12348-2008) | （表1）工业企业厂界环境噪声排放限值,厂界与噪声敏感建筑物距离不小于1m,2类厂界外声环境功能区,昼间/夜间 | 厂界西面 | 工业企业厂界环境噪声 | 2022-07-12 | 机械声 | 1.7 | 64 | 65 | 60;50 |  | dB | 是 | 0.07;0.30
2022年执法监测 | 阳江市众鑫环保实业有限公司 | 大气环境,声环境 | 其他建筑材料制造 | 工业企业厂界环境噪声排放标准(GB12348-2008) | （表1）工业企业厂界环境噪声排放限值,厂界与噪声敏感建筑物距离不小于1m,2类厂界外声环境功能区,昼间/夜间 | 厂界南面 | 工业企业厂界环境噪声 | 2022-04-07 | 交通 | 1.7 | 59.4 | 51 | 60;50 |  | dB | 是 | ;0.02 | 夜间噪声测量值为51dB，背景值为50.8，根据噪声测量值修正技术规范，51-50＜4，判定为达标。