## Sheet1
阳江市2018年重点污染源（废水重点）第三季度监督性监测结果
序号 | 行政区 | 企业名称 | 监测点名称 | 执行标准名称 | 监测日期 | 监测项目名称（单位） | 污染物浓度 | 标准限值 | 是否达标 | 备注
1 | 阳江市 | 嘉吉粮油（阳江）有限公司 | 排放口 | 《水污染物排放限值》（GB44/26-2001）第二时段一级标准 | 2018-09-05 | pH值（无量纲） | 7.49 | 6-9 | 是
[6 empty] | 悬浮物（mg/L） | 9 | 60 | 是
[6 empty] | 化学需氧量（mg/L） | 49 | 90 | 是
[6 empty] | 生化需氧量（mg/L） | 16.7 | 20 | 是
[6 empty] | 氨氮（mg/L） | 0.62 | 10 | 是
[6 empty] | 总磷（mg/L） | 0.34 | 0.5 | 是
[6 empty] | 动植物油（mg/L） | 0.09 | 10 | 是
[6 empty] | 石油类（mg/L） | 0.08 | 5.0 | 是
[6 empty] | 总氮（mg/L） | 1.9 | -- | --
阳江市2018年重点污染源第三季度（废气重点）监督性监测结果
序号 | 行政区 | 企业名称 | 监测点名称 | 执行标准名称 | 监测日期 | 监测项目名称（单位） | 污染物浓度 | 标准限值 | 是否达标 | 备注
1 | 阳西县 | 阳西海滨电力发展有限公司 | 1号机组排放净烟气出口 | 《火电厂大气污染物排放标准》（GB13223-2011）中表1 “以气体为燃料的锅炉或燃气轮机组”排放限值 | 2018-09-11 | 烟尘（mg/m3） | 5.6 | 10 | 是
[6 empty] | 二氧化硫（mg/m3） | 11 | 35 | 是
[6 empty] | 氮氧化物（mg/m3） | 13 | 50 | 是
|  |  |  | 《火电厂大气污染物排放标准》（GB13223-2011）中表1燃煤锅炉标准 |  | 汞及其化合物（mg/m3） | 未检出 | 0.03 | 是
[6 empty] | 烟气黑度（级） | <1 | 1 | 是
|  |  |  | -- |  | 入炉煤含硫量（%） | 0.66 | -- | --
|  |  | 2号机组排放净烟气出口 | 《火电厂大气污染物排放标准》（GB13223-2011）中表1 “以气体为燃料的锅炉或燃气轮机组”排放限值 | 2018-09-11 | 烟尘（mg/m3） | 9.5 | 10 | 是
[6 empty] | 二氧化硫（mg/m3） | 8 | 35 | 是
[6 empty] | 氮氧化物（mg/m3） | 12 | 50 | 是
|  |  |  | 《火电厂大气污染物排放标准》（GB13223-2011）中表1燃煤锅炉标准 |  | 汞及其化合物（mg/m3） | 未检出 | 0.03 | 是
[6 empty] | 烟气黑度（级） | <1 | 1 | 是
|  |  |  | -- |  | 入炉煤含硫量（%） | 0.66 | -- | --
|  |  | 3号机组排放净烟气出口 | 《火电厂大气污染物排放标准》（GB13223-2011）中表1 “以气体为燃料的锅炉或燃气轮机组”排放限值 | 2018-09-11 | 烟尘（mg/m3） | 未检出 | 10 | 是
[6 empty] | 二氧化硫（mg/m3） | 12 | 35 | 是
[6 empty] | 氮氧化物（mg/m3） | 12 | 50 | 是
|  |  |  | 《火电厂大气污染物排放标准》（GB13223-2011）中表1燃煤锅炉标准 |  | 汞及其化合物（mg/m3） | 未检出 | 0.03 | 是
[6 empty] | 烟气黑度（级） | <1 | 1 | 是
|  |  |  | -- |  | 入炉煤含硫量（%） | 0.66 | -- | --
|  |  | 4号机组排放净烟气出口 | 《火电厂大气污染物排放标准》（GB13223-2011）中表1 “以气体为燃料的锅炉或燃气轮机组”排放限值 | 2018-09-11 | 烟尘（mg/m3） | 6.9 | 30 | 是
[6 empty] | 二氧化硫（mg/m3） | 22 | 200 | 是
[6 empty] | 氮氧化物（mg/m3） | 7 | 100 | 是
|  |  |  | 《火电厂大气污染物排放标准》（GB13223-2011）中表1燃煤锅炉标准 |  | 汞及其化合物（mg/m3） | 未检出 | 0.03 | 是
[6 empty] | 烟气黑度（级） | <1 | 1 | 是
|  |  |  | -- |  | 入炉煤含硫量（%） | 0.66 | -- | --
2 | 阳江市 高新区 | 广东广青金属科技有限公司 | 1#回转窑脱硫烟囱出口 | 《铜、镍、钴工业污染物排放标准》（GB25467-2010）表5新建企业大气污染物排放浓度限值中的镍钴冶炼标准限值 | 2018-09-29 | 烟尘（mg/m3） | <20 | 80 | 是
[6 empty] | 二氧化硫（mg/m3） | 13 | 400 | 是
|  |  |  | 《锅炉大气污染物排放标准》（GB13271-2014）中表2燃煤锅炉标准限值 |  | 氮氧化物（mg/m3） | 288 | 300 | 是
|  |  | 2#烧结机脱硫烟囱出口 | 《钢铁烧结、球团工业大气污染物排放标准》（GB 28662-2012）表2标准限值 | 2018-09-12 | 烟尘（mg/m3） | 42 | 50 | 是
[6 empty] | 二氧化硫（mg/m3） | 4 | 200 | 是
[6 empty] | 氮氧化物（mg/m3） | 98 | 300 | 是
3 | 阳春市 | 阳春海螺水泥有限责任公司 | 1#窑窑尾废气出口 | 《水泥工业大气污染物排放标准》（GB4915-2013）及《水泥工业大气污染物排放标准》（DB44/818-2010）的标准限值较严指标 | 2018-09-14 | 烟尘（mg/m3） | 28 | 30 | 是
[6 empty] | 二氧化硫（mg/m3） | 5 | 100 | 是
[6 empty] | 氮氧化物（mg/m3） | 240 | 400 | 是
|  |  | 2#窑窑尾废气出口 |  | 2018-09-14 | 烟尘（mg/m3） | 26 | 30 | 是
[6 empty] | 二氧化硫（mg/m3） | 8 | 100 | 是
[6 empty] | 氮氧化物（mg/m3） | 261 | 400 | 是
4 | 阳春市 | 阳春新钢铁有限责任公司 | 1#烧结机脱硫烟囱出口 | 《钢铁烧结、球团工业大气污染物排放标准》（GB28662-2012)表2标准 | 2018-09-13 | 烟尘（mg/m3） | 23 | 50 | 是
[6 empty] | 二氧化硫（mg/m3） | 3.7 | 200 | 是
[6 empty] | 氮氧化物（mg/m3） | 247 | 300 | 是
[6 empty] | 氟化物（mg/m3） | 1.24 | 4 | 是
|  |  | 2#烧结机脱硫烟囱出口 |  | 2018-09-30 | 烟尘（mg/m3） | <20 | 50 | 是
[6 empty] | 二氧化硫（mg/m3） | 22.2 | 200 | 是
[6 empty] | 氮氧化物（mg/m3） | 193 | 300 | 是
[6 empty] | 氟化物（mg/m3） | 1.18 | 4 | 是
阳江市2018年重点污染源第三季度（污水处理厂）监督性监测结果
序号 | 行政区 | 企业名称 | 监测点名称 | 执行标准名称 | 监测日期 | 监测项目名称（单位） | 污染物浓度 | 标准限值 | 是否达标 | 备注
1 | 江城区 | 阳江市海陵中科净水有限公司 | 处理后排放口 | 《城镇污水处理厂污染物排放标准》（GB18918-2002）表1一级B标准、表2标准和《水污染物排放限值》（DB44/26-2001）第二时段一级标准较严指标 | 2018-09-05 | pH（无量纲） | 6.89 | 6-9 | 是
[6 empty] | 悬浮物（mg/L） | 未检出 | 20 | 是
[6 empty] | 化学需氧量（mg/L） | 15 | 40 | 是
[6 empty] | 生化需氧量（mg/L） | 5 | 20 | 是
[6 empty] | 粪大肠菌群数（个/L） | 3500 | 10000 | 是
[6 empty] | 动植物油（mg/L） | 0.06 | 3 | 是
[6 empty] | 石油类（mg/L） | 未检出 | 3 | 是
[6 empty] | 总磷（mg/L） | 0.21 | 1 | 是
[6 empty] | 总氮（mg/L） | 3.1 | 20 | 是
[6 empty] | 色度（倍） | 8 | 30 | 是
[6 empty] | 阴离子表面活性剂（mg/L） | 未检出 | 1 | 是
[6 empty] | 氨氮（mg/L） | 4.28 | 8 | 是
[6 empty] | 总汞（mg/L） | 未检出 | 0.001 | 是
[6 empty] | 总镉（mg/L） | 未检出 | 0.01 | 是
[6 empty] | 总铬（mg/L） | 未检出 | 0.1 | 是
[6 empty] | 六价铬（mg/L） | 未检出 | 0.05 | 是
[6 empty] | 总砷（mg/L） | 0.0018 | 0.1 | 是
[6 empty] | 总铅（mg/L） | 未检出 | 0.1 | 是
[6 empty] | 烷基汞（mg/L） | 未检出 | 不得检出 | 是
2 | 江城区 | 阳江市第一净水有限公司 | 处理后排放口 | 《城镇污水处理厂污染物排放标准》（GB18918-2002）表1一级A标准、表2标准和《水污染物排放限值》（DB44/26-2001）第二时段一级标准较严指标 | 2018-09-05 | pH（无量纲） | 7.03 | 6-9 | 是
[6 empty] | 悬浮物（mg/L） | 9 | 10 | 是
[6 empty] | 化学需氧量（mg/L） | 30 | 40 | 是
[6 empty] | 生化需氧量（mg/L） | 9.6 | 10 | 是
[6 empty] | 粪大肠菌群数（个/L） | 900 | 1000 | 是
[6 empty] | 动植物油（mg/L） | 0.17 | 1 | 是
[6 empty] | 石油类（mg/L） | 未检出 | 1 | 是
[6 empty] | 总磷（mg/L） | 0.48 | 0.5 | 是
[6 empty] | 总氮（mg/L） | 14.9 | 15 | 是
[6 empty] | 色度（倍） | 4 | 30 | 是
[6 empty] | 阴离子表面活性剂（mg/L） | 未检出 | 0.5 | 是
[6 empty] | 氨氮（mg/L） | 1 | 5 | 是
[6 empty] | 总汞（mg/L） | 未检出 | 0.001 | 是
[6 empty] | 总镉（mg/L） | 未检出 | 0.01 | 是
[6 empty] | 总铬（mg/L） | 未检出 | 0.1 | 是
[6 empty] | 六价铬（mg/L） | 未检出 | 0.05 | 是
[6 empty] | 总砷（mg/L） | 0.0012 | 0.1 | 是
[6 empty] | 总铅（mg/L） | 未检出 | 0.1 | 是
[6 empty] | 烷基汞（mg/L） | 未检出 | 不得检出 | 是
3 | 阳西县 | 阳西捷晖净水有限公司 | 处理后排放口 | 《城镇污水处理厂污染物排放标准》（GB18918-2002）表1一级B标准、表2标准和《水污染物排放限值》（DB44/26-2001）第二时段一级标准较严指标 | 2018-09-03 | pH（无量纲） | 6.34 | 6-9 | 是
[6 empty] | 悬浮物（mg/L） | 6 | 20 | 是
[6 empty] | 化学需氧量（mg/L） | 12 | 40 | 是
[6 empty] | 生化需氧量（mg/L） | 4.1 | 20 | 是
[6 empty] | 粪大肠菌群数（个/L） | 1800 | 10000 | 是
[6 empty] | 动植物油（mg/L） | 0.07 | 3 | 是
[6 empty] | 石油类（mg/L） | 未检出 | 3 | 是
[6 empty] | 总磷（mg/L） | 0.62 | 1 | 是
[6 empty] | 总氮（mg/L） | 24.4 | 20 | 是
[6 empty] | 色度（倍） | 8 | 30 | 是
[6 empty] | 阴离子表面活性剂（mg/L） | 未检出 | 1 | 是
[6 empty] | 氨氮（mg/L） | 2.1 | 8 | 是
[6 empty] | 总汞（mg/L） | 未检出 | 0.001 | 是
[6 empty] | 总镉（mg/L） | 未检出 | 0.01 | 是
[6 empty] | 总铬（mg/L） | 未检出 | 0.1 | 是
[6 empty] | 六价铬（mg/L） | 未检出 | 0.05 | 是
[6 empty] | 总砷（mg/L） | 0.0004 | 0.1 | 是
[6 empty] | 总铅（mg/L） | 未检出 | 0.1 | 是
[6 empty] | 烷基汞（mg/L） | 未检出 | 不得检出 | 是
4 | 阳西县 | 阳西中炬水务有限公司 | 处理后排放口 | 《城镇污水处理厂污染物排放标准》（GB18918-2002）表1一级B标准、表2标准和《水污染物排放限值》（DB44/26-2001）第二时段一级标准较严指标 | 2018-09-03 | pH（无量纲） | 6.81 | 6-9 | 是
[6 empty] | 悬浮物（mg/L） | 8 | 20 | 是
[6 empty] | 化学需氧量（mg/L） | 17 | 40 | 是
[6 empty] | 生化需氧量（mg/L） | 2.7 | 20 | 是
[6 empty] | 粪大肠菌群数（个/L） | 2800 | 10000 | 是
[6 empty] | 动植物油（mg/L） | 0.09 | 3 | 是
[6 empty] | 石油类（mg/L） | 0.05 | 3 | 是
[6 empty] | 总磷（mg/L） | 0.41 | 1 | 是
[6 empty] | 总氮（mg/L） | 0.82 | 20 | 是
[6 empty] | 色度（倍） | 4 | 30 | 是
[6 empty] | 阴离子表面活性剂（mg/L） | 未检出 | 1 | 是
[6 empty] | 氨氮（mg/L） | 0.693 | 8 | 是
[6 empty] | 总汞（mg/L） | 未检出 | 0.001 | 是
[6 empty] | 总镉（mg/L） | 未检出 | 0.01 | 是
[6 empty] | 总铬（mg/L） | 未检出 | 0.1 | 是
[6 empty] | 六价铬（mg/L） | 未检出 | 0.05 | 是
[6 empty] | 总砷（mg/L） | 0.001 | 0.1 | 是
[6 empty] | 总铅（mg/L） | 未检出 | 0.1 | 是
[6 empty] | 烷基汞（mg/L） | 未检出 | 不得检出 | 是
5 | 阳东区 | 阳江市阳东区森禾净水有限公司 | 处理后排放口（与阳东迅捷净水有限公司同一排污口） | 《城镇污水处理厂污染物排放标准》（GB18918-2002）表1一级B标准、表2标准和《水污染物排放限值》（DB44/26-2001）第二时段一级标准较严指标 | 2018-09-03 | pH（无量纲） | 7.03 | 6-9 | 是
[6 empty] | 悬浮物（mg/L） | 8 | 20 | 是
[6 empty] | 化学需氧量（mg/L） | 7 | 40 | 是
[6 empty] | 生化需氧量（mg/L） | 2.3 | 20 | 是
[6 empty] | 粪大肠菌群数（个/L） | 790 | 10000 | 是
[6 empty] | 动植物油（mg/L） | 0.04 | 3 | 是
[6 empty] | 石油类（mg/L） | 0.09 | 3 | 是
[6 empty] | 总磷（mg/L） | 0.47 | 1 | 是
[6 empty] | 总氮（mg/L） | 1.16 | 20 | 是
[6 empty] | 色度（倍） | 4 | 30 | 是
[6 empty] | 阴离子表面活性剂（mg/L） | 未检出 | 1 | 是
[6 empty] | 氨氮（mg/L） | 0.108 | 8 | 是
[6 empty] | 总汞（mg/L） | 未检出 | 0.001 | 是
[6 empty] | 总镉（mg/L） | 未检出 | 0.01 | 是
[6 empty] | 总铬（mg/L） | 0.016 | 0.1 | 是
[6 empty] | 六价铬（mg/L） | 未检出 | 0.05 | 是
[6 empty] | 总砷（mg/L） | 0.0008 | 0.1 | 是
[6 empty] | 总铅（mg/L） | 未检出 | 0.1 | 是
[6 empty] | 烷基汞（mg/L） | 未检出 | 不得检出 | 是
6 | 阳东区 | 阳江市阳东迅捷水质净化有限公司 | 处理后排放口（与阳东县森禾净水有限公司同一排污口） | 《城镇污水处理厂污染物排放标准》（GB18918-2002）表1一级B标准、表2标准和《水污染物排放限值》（DB44/26-2001）第二时段一级标准较严指标 | 2018-09-03 | pH（无量纲） | 7.03 | 6-9 | 是
[6 empty] | 悬浮物（mg/L） | 8 | 20 | 是
[6 empty] | 化学需氧量（mg/L） | 7 | 40 | 是
[6 empty] | 生化需氧量（mg/L） | 2.3 | 20 | 是
[6 empty] | 粪大肠菌群数（个/L） | 790 | 10000 | 是
[6 empty] | 动植物油（mg/L） | 0.04 | 3 | 是
[6 empty] | 石油类（mg/L） | 0.09 | 3 | 是
[6 empty] | 总磷（mg/L） | 0.47 | 1 | 是
[6 empty] | 总氮（mg/L） | 1.16 | 20 | 是
[6 empty] | 色度（倍） | 4 | 30 | 是
[6 empty] | 阴离子表面活性剂（mg/L） | 未检出 | 1 | 是
[6 empty] | 氨氮（mg/L） | 0.108 | 8 | 是
[6 empty] | 总汞（mg/L） | 未检出 | 0.001 | 是
[6 empty] | 总镉（mg/L） | 未检出 | 0.01 | 是
[6 empty] | 总铬（mg/L） | 0.016 | 0.1 | 是
[6 empty] | 六价铬（mg/L） | 未检出 | 0.05 | 是
[6 empty] | 总砷（mg/L） | 0.0008 | 0.1 | 是
[6 empty] | 总铅（mg/L） | 未检出 | 0.1 | 是
[6 empty] | 烷基汞（mg/L） | 未检出 | 不得检出 | 是
7 | 阳春市 | 阳春市水质净化有限公司 | 处理后排放口 | 《城镇污水处理厂污染物排放标准》（GB18918-2002）表1一级B标准、表2标准和《水污染物排放限值》（DB44/26-2001）第二时段一级标准较严指标 | 2018-09-03 | pH（无量纲） | 6.68 | 6-9 | 是
[6 empty] | 悬浮物（mg/L） | 9 | 20 | 是
[6 empty] | 化学需氧量（mg/L） | 17 | 40 | 是
[6 empty] | 生化需氧量（mg/L） | 5.6 | 20 | 是
[6 empty] | 粪大肠菌群数（个/L） | 未检出 | 10000 | 是
[6 empty] | 动植物油（mg/L） | 0.07 | 3 | 是
[6 empty] | 石油类（mg/L） | 未检出 | 3 | 是
[6 empty] | 总磷（mg/L） | 0.47 | 1 | 是
[6 empty] | 总氮（mg/L） | 8.1 | 20 | 是
[6 empty] | 色度（倍） | 8 | 30 | 是
[6 empty] | 阴离子表面活性剂（mg/L） | 未检出 | 1 | 是
[6 empty] | 氨氮（mg/L） | 0.07 | 8 | 是
[6 empty] | 总汞（mg/L） | 未检出 | 0.001 | 是
[6 empty] | 总镉（mg/L） | 未检出 | 0.01 | 是
[6 empty] | 总铬（mg/L） | 未检出 | 0.1 | 是
[6 empty] | 六价铬（mg/L） | 未检出 | 0.05 | 是
[6 empty] | 总砷（mg/L） | 0.0018 | 0.1 | 是
[6 empty] | 总铅（mg/L） | 未检出 | 0.1 | 是
[6 empty] | 烷基汞（mg/L） | 未检出 | 不得检出 | 是
8 | 阳春市 | 阳春市春吉园区开发投资管理有限公司污水处理厂 | 处理后排放口 | 《城镇污水处理厂污染物排放标准》（GB18918-2002）表1一级B标准、表2标准和《水污染物排放限值》（DB44/26-2001）第二时段一级标准较严指标 | 2018-09-03 | pH（无量纲） | 7.2 | 6-9 | 是
[6 empty] | 悬浮物（mg/L） | 8 | 20 | 是
[6 empty] | 化学需氧量（mg/L） | 12 | 40 | 是
[6 empty] | 生化需氧量（mg/L） | 4 | 20 | 是
[6 empty] | 粪大肠菌群数（个/L） | 130 | 10000 | 是
[6 empty] | 动植物油（mg/L） | 0.07 | 3 | 是
[6 empty] | 石油类（mg/L） | 0.09 | 3 | 是
[6 empty] | 总磷（mg/L） | 0.05 | 1 | 是
[6 empty] | 总氮（mg/L） | 1.75 | 20 | 是
[6 empty] | 色度（倍） | 8 | 30 | 是
[6 empty] | 阴离子表面活性剂（mg/L） | 未检出 | 1 | 是
[6 empty] | 氨氮（mg/L） | 0.073 | 8 | 是
[6 empty] | 总汞（mg/L） | 未检出 | 0.001 | 是
[6 empty] | 总镉（mg/L） | 未检出 | 0.01 | 是
[6 empty] | 总铬（mg/L） | 未检出 | 0.1 | 是
[6 empty] | 六价铬（mg/L） | 未检出 | 0.05 | 是
[6 empty] | 总砷（mg/L） | 0.0012 | 0.1 | 是
[6 empty] | 总铅（mg/L） | 未检出 | 0.1 | 是
[6 empty] | 烷基汞（mg/L） | 未检出 | 不得检出 | 是
9 | 阳东区 | 阳江市阳东区鑫泰源污水处理有限公司 | 处理后排放口 | 《城镇污水处理厂污染物排放标准》（GB18918-2002）表1一级B标准、表2标准和《水污染物排放限值》（DB44/26-2001）第二时段一级标准较严指标 | 2018-09-04 | pH（无量纲） | 6.82 | 6-9 | 是
[6 empty] | 悬浮物（mg/L） | 9 | 20 | 是
[6 empty] | 化学需氧量（mg/L） | 6 | 40 | 是
[6 empty] | 生化需氧量（mg/L） | 1.9 | 20 | 是
[6 empty] | 粪大肠菌群数（个/L） | 2200 | 10000 | 是
[6 empty] | 动植物油（mg/L） | 未检出 | 3 | 是
[6 empty] | 石油类（mg/L） | 0.12 | 3 | 是
[6 empty] | 总磷（mg/L） | 0.75 | 1 | 是
[6 empty] | 总氮（mg/L） | 1.52 | 20 | 是
[6 empty] | 色度（倍） | 8 | 30 | 是
[6 empty] | 阴离子表面活性剂（mg/L） | 未检出 | 1 | 是
[6 empty] | 氨氮（mg/L） | 0.208 | 8 | 是
[6 empty] | 总汞（mg/L） | 未检出 | 0.001 | 是
[6 empty] | 总镉（mg/L） | 未检出 | 0.01 | 是
[6 empty] | 总铬（mg/L） | 未检出 | 0.1 | 是
[6 empty] | 六价铬（mg/L） | 未检出 | 0.05 | 是
[6 empty] | 总砷（mg/L） | 0.0008 | 0.1 | 是
[6 empty] | 总铅（mg/L） | 未检出 | 0.1 | 是
[6 empty] | 烷基汞（mg/L） | 未检出 | 不得检出 | 是
10 | 江城区 | 阳江市城南污水处理厂 | 处理后排放口 | 《城镇污水处理厂污染物排放标准》（GB18918-2002）表1一级B标准、表2标准和《水污染物排放限值》（DB44/26-2001）第二时段一级标准较严指标 | 2018-09-04 | pH（无量纲） | 7.4 | 6-9 | 是
[6 empty] | 悬浮物（mg/L） | 8 | 20 | 是
[6 empty] | 化学需氧量（mg/L） | 35 | 40 | 是
[6 empty] | 生化需氧量（mg/L） | 12.6 | 20 | 是
[6 empty] | 粪大肠菌群数（个/L） | 1100 | 10000 | 是
[6 empty] | 动植物油（mg/L） | 未检出 | 3 | 是
[6 empty] | 石油类（mg/L） | 0.1 | 3 | 是
[6 empty] | 总磷（mg/L） | 0.29 | 1 | 是
[6 empty] | 总氮（mg/L） | 8.52 | 20 | 是
[6 empty] | 色度（倍） | 8 | 30 | 是
[6 empty] | 阴离子表面活性剂（mg/L） | 未检出 | 1 | 是
[6 empty] | 氨氮（mg/L） | 0.366 | 8 | 是
[6 empty] | 总汞（mg/L） | 未检出 | 0.001 | 是
[6 empty] | 总镉（mg/L） | 未检出 | 0.01 | 是
[6 empty] | 总铬（mg/L） | 未检出 | 0.1 | 是
[6 empty] | 六价铬（mg/L） | 未检出 | 0.05 | 是
[6 empty] | 总砷（mg/L） | 0.0018 | 0.1 | 是
[6 empty] | 总铅（mg/L） | 未检出 | 0.1 | 是
[6 empty] | 烷基汞（mg/L） | 未检出 | 不得检出 | 是
阳江市2018年第三季度生活垃圾处理企业监督性监测结果
序号 | 行政区 | 企业名称 | 监测点名称 | 执行标准名称 | 监测日期 | 监测项目名称（单位） | 污染物浓度 | 标准限值 | 是否达标 | 备注
1 | 阳江市 | 阳江市奕垌生活垃圾综合处理场 | 处理后总排放口 | 《生活垃圾填埋场污染控制标准》（DB16889-2008）中表2的浓度限值及《广东省地方标准水污染物排放限值》（DB44/26－2001）第二时段一级标准较严的指标 | 2018-09-07 | pH（无量纲） | 6.92 | 6-9 | 是
[6 empty] | 悬浮物（mg/L） | 15 | 30 | 是
[6 empty] | 化学需氧量（mg/L） | 8 | 90 | 是
[6 empty] | 生化需氧量（mg/L） | 2.6 | 20 | 是
[6 empty] | 六价铬（mg/L） | 未检出 | 0.05 | 是
[6 empty] | 粪大肠菌群数（个/L） | 1800 | 10000 | 是
[6 empty] | 总砷（mg/L） | 0.0012 | 0.1 | 是
[6 empty] | 总磷（mg/L） | 0.03 | 0.5 | 是
[6 empty] | 总氮（mg/L） | 8.84 | 40 | 否
[6 empty] | 氨氮（mg/L） | 2.35 | 10 | 否
[6 empty] | 总汞（mg/L） | 未检出 | 0.001 | 是
[6 empty] | 色度（倍） | 4 | 40 | 是
[6 empty] | 总铬（mg/L） | 未检出 | 0.1 | 是
[6 empty] | 总铅（mg/L） | 未检出 | 0.01 | 是
[6 empty] | 总镉（mg/L） | 未检出 | 0.1 | 是
|  |  | 厂界下风向（最大值） | 《臭气污染物排放标准》（GB14554-93)表1二级新扩改建标准 |  | 臭气浓度（无量纲） | 16 | 20 | 是
2 | 阳春市 | 阳春市生活垃圾卫生填埋场 | 处理后集水池 | 《生活垃圾填埋场污染控制标准》（DB16889-2008）中表2的浓度限值 | 2018-09-06 | pH（无量纲） | 7.02 | -- | -- | 春环审[2010]54号要求：处理后废水达到(GB16889-2008)表2的浓度限值后，全部回灌于填埋场。
[6 empty] | 悬浮物（mg/L） | 17 | 30 | 是
[6 empty] | 化学需氧量（mg/L） | 170 | 100 | 否
[6 empty] | 生化需氧量（mg/L） | 60.8 | 30 | 否
[6 empty] | 六价铬（mg/L） | 未检出 | 0.05 | 是
[6 empty] | 粪大肠菌群数（个/L） | 未检出 | 10000 | 是
[6 empty] | 总砷（mg/L） | 0.0012 | 0.1 | 是
[6 empty] | 总磷（mg/L） | 0.1 | 3 | 是
[6 empty] | 总氮（mg/L） | 17.9 | 40 | 是
[6 empty] | 氨氮（mg/L） | 17.9 | 10 | 否
[6 empty] | 总汞（mg/L） | 未检出 | 0.001 | 是
[6 empty] | 色度（倍） | 4 | 40 | 是
[6 empty] | 总铬（mg/L） | 未检出 | 0.1 | 是
[6 empty] | 总铅（mg/L） | 未检出 | 0.1 | 是
[6 empty] | 总镉（mg/L） | 未检出 | 0.01 | 是
|  |  | 厂界下风向（最大值） | 《臭气污染物排放标准》（GB14554-93)表1二级新扩改建标准 |  | 臭气浓度（无量纲） | 15 | 20 | 是
3 | 阳西县 | 阳西县生活垃圾填埋场 | 处理后集水池 | 《生活垃圾填埋场污染控制标准》（DB16889-2008）中表2的浓度限值 | 2018-09-06 | pH（无量纲） | 9.61 | -- | -- | 阳环建审[2014]77号要求：处理后废水满足GB16889-2008)表2的浓度限值后，回用于周边的道路洒水及绿化，不外排。
[6 empty] | 悬浮物（mg/L） | 13 | 30 | 是
[6 empty] | 化学需氧量（mg/L） | 52 | 100 | 是
[6 empty] | 生化需氧量（mg/L） | 17.7 | 30 | 是
[6 empty] | 六价铬（mg/L） | 未检出 | 0.05 | 是
[6 empty] | 粪大肠菌群数（个/L） | 未检出 | 10000 | 是
[6 empty] | 总砷（mg/L） | 0.0004 | 0.1 | 是
[6 empty] | 总磷（mg/L） | 0.07 | 3 | 是
[6 empty] | 总氮（mg/L） | 563 | 40 | 否
[6 empty] | 氨氮（mg/L） | 488 | 25 | 否
[6 empty] | 总汞（mg/L） | 未检出 | 0.001 | 是
[6 empty] | 色度（倍） | 4 | 40 | 是
[6 empty] | 总铬（mg/L） | 未检出 | 0.1 | 是
[6 empty] | 总铅（mg/L） | 未检出 | 0.1 | 是
[6 empty] | 总镉（mg/L） | 未检出 | 0.01 | 是
|  |  | 厂界下风向（最大值） | 《臭气污染物排放标准》（GB14554-93)表1二级新扩改建标准 |  | 臭气浓度（无量纲） | 16 | 20 | 是