## Sheet2
市府楼机房及行政服务中心4楼机房搬迁报价单
序号 | 名称 | 服务内容 | 单位 | 数量 | 规格/型号 | 单价（元） | 合计（元）
一 | 市府楼319机房搬迁
1 | 光纤接续盒 | 1.光缆（72芯）成端接头，搬迁到新机房成端 | 个 | 7
2 | 尾纤 | 1.提供并布放10米LC-FC尾纤，光纤配线架内跳线 | 条 | 40
3 | 机房不锈钢门（含指纹锁） | 1.提供并安装1扇钢质防盗门（含指纹锁） | m² | 2
4 | 机房间墙 | 1.新机房间外墙，混水砖，墙体厚度1/2砖 2.干混砌筑砂浆(配合比) DM M20 3.包工包料 | m³ | 3.6
5 | 双绞线缆 | 1.提供并敷设双绞线缆线槽、桥架 2.从接入层交换机抽出利旧搬迁到新机房布放网线约300条 3.提供并打印安装自粘标签约1100条 | m | 4500
6 | 布放光缆 | 1.提供并布放光缆到新机房，室内敷设，管暗槽内穿放 | m | 460
7 | 光缆成端及测试并割接 | 1.提供单模光缆成端及测试并割接到新机房 | 芯 | 498
8 | 拆除、搬迁、安装机柜 | 1.接入层交换机相关机柜搬迁到新机房和城投3楼机房安装 2.同步迁移利旧使用防雷接地系统 | 架 | 5
9 | 拆除、搬迁、安装ODF架机柜 | 1.ODF架整体搬迁 | 架 | 3
10 | 拆除、搬迁、安装交流电配电箱 | 1.拆除、搬迁、安装新机房的交流电配电箱 2.配电箱配套约125m电源线迁移 3.设备利旧，不含设备购置费 | 台 | 1
11 | 拆除、搬迁、安装、测试交换机 | 1.接入交换机搬迁并安装 | 台 | 1
12 | 交换机跳纤服务 | 1.接入交换机的在用光纤业务整体搬迁，光纤配线架内跳线 | 条 | 22
13 | 交换机网线跳线 | 1.接入交换机的在用网线业务整体搬迁，六类双绞线跳线 | 条 | 81
14 | 拆除、搬迁、安装、测试RC002十六槽机框 | 1.光电收发器机框和板卡拆除、搬迁、安装、调试 | 个 | 1
15 | RC002十六槽跳纤服务 | 1.光电收发器机框和板卡，提供并布放尾纤 | 条 | 15
16 | RC002十六槽网线接入服务 | 1.光电收发器机框和板卡，提供并安装六类双绞线跳线 | 条 | 10
17 | 拆除机柜、机架 | 1.搬迁3楼市府机楼的机柜到城投3楼机房，拆除16个 | 架 | 16
18 | 机柜、机架二次搬运（机柜按 0.5t） | 1.搬迁3楼市府机楼的机柜到城投3楼机房，运距1km内 | 项 | 1
19 | 拆除、搬迁服务器 | 1.搬迁3楼市府机楼的服务器到城投3楼机房或行政服务中心地下仓库，运距1km内 | 台 | 46
20 | 拆除搬迁、安装空调 | 1.搬迁两台精密空调到隔壁市府楼3楼新机房安装调试并提供必要辅材 | 台 | 2
21 | 拆除、搬迁、安装气体灭火系统、应急照明 | 1.气体灭火系统拆除、搬迁、安装 2.应急照明拆除、搬迁、安装 3.提供必要辅材 4.消防施工单位须具备相应专业资质 | 项 | 1
22 | 系统联调联试 | 1.项目整体调试、现场二次勘察、搬迁实施方案制定、新机房消防系统综合调试、联动调试 | 项 | 1
23 | 项目集成服务费 | 1.项目整体实施全过程配套措施 | 项 | 1
二 | 行政服务中心4楼机房搬迁
24 | 空调 | 1.提供1台1匹以上空调并安装在行政服务中心4楼小机房 | 项 | 1
25 | 光缆成端及测试并割接 | 1.提供单模光缆成端及测试,跳通行政服务中心4楼机房至城投3楼机房光路 | 芯 | 12
26 | 拆除、搬迁、安装机柜 | 1.行政服务中心4楼机房机柜拆除、搬迁、安装到城投3楼机房，运距1km内 | 架 | 5
27 | 拆除、搬迁安装服务器 | 1.行政服务中心4楼机房服务器拆除、搬迁、安装到城投3楼机房，运距1km内 | 台 | 15
28 | 机房间墙并装门 | 1.提供并使用铝合金+玻璃将行政服务中心4楼机房隔成一个约4平方小机房，并安装拖拉门 2.包工包料 | m² | 14.4
29 | 线路整理 | 1.行政服务中心4楼机房保留的服务器和交换机整理合并 | m | 100
30 | 线路新拉 | 1.搬迁到城投3楼机房的服务器和交换机，提供并安装相应的六类双绞线线路 | 条 | 20
31 | 项目集成服务费 | 1.项目整体实施全过程配套措施 | 项 | 1
合计报价（元）